## 设置模块(CMD 02)
设置命令（Command 0x02）协议说明
一、命令格式（L2 层，不含 L1 帧头）
字段 |  | 长度 |  | 取值 | 说明
L2 Header |  | 2B |  | 02 00 | Command = 0x02 设置命令，Version = 0，Reserve = 0
Key |  | 1B |  | 见下方表格 KeyID | 每个功能一个 key
Length |  | 2B |  | 操作码 + 操作数据的总长度 | 包含操作码这 1 个字节
操作码 |  | 1B |  | 见"二、操作码" | Value 的第 1 个字节
操作数据 |  | 可变 |  | 见下方表格 | 每个功能各自定义
示例：设置亮度 80% L2 Header ¦ Key ¦ Length ¦ 操作码 ¦ 操作数据02 00 ¦ 20 ¦ 00 02 ¦ 00 ¦ 50
· 多字节整数一律大端序 · 所有字段按字节对齐，不做 bit 压缩（功能列表、消息提醒开关这类位图除外）
二、操作码（Value 第 1 个字节）
操作码 |  | 方向 |  | 操作数据 | 说明
0x00 设置 |  | 手机 → 设备 |  | 设置值 | 普通设置用，整体覆盖；没有回应
0x01 读取 |  | 手机 → 设备 |  | 一般为无 | 个别 key 需要带参数，如 0x61 间隔提醒带类型 1B，0x91 通讯录带起始槽号 1B
0x02 读取回应 |  | 设备 → 手机 |  | 当前值 | 读取的唯一回应；设备不支持、读不出时不回应，手机按超时处理
0x03 通知 |  | 设备 → 手机 |  | 当前值；列表型为变更类型 + 单条记录 | 设备上的设置有变更就上报，不区分是手机设置的还是手表上改的；是否上报由固件决定，SDK 只转发
0x04 重置 |  | 手机 → 设备 |  | 无 | 本阶段只用于列表型设置清空全部、天气清除数据；普通设置暂不支持；没有回应
0x05 新增 |  | 手机 → 设备 |  | 槽号 + 完整记录 | 列表型；槽号由 App 指定，槽已被占用时不生效；没有回应
0x06 删除 |  | 手机 → 设备 |  | 槽号 + 完整记录 | 列表型；带要删除的那条的完整内容，设备按槽号删除；没有回应
0x07 修改 |  | 手机 → 设备 |  | 槽号 + 完整记录 | 列表型；必须带完整内容，槽是空的时不生效；没有回应
0x08～0xFF |  | — |  | 保留 | 以后新增操作接在后面，不插入、不重排
三、交互规则
1. 写操作没有回应：设置、新增、删除、修改、重置发出后，设备只回 L1 ACK。L1 ACK 只表示设备收到了，不表示设置成功；真正生效以通知为准。手机收到 L1 ACK 就可以发下一条。参数不合法、设备不支持时设备不生效，也不会有对应的通知。
2. 读取：设备回读取回应，带当前值。设备不支持、读不出来时不回应，手机等到超时（默认 5 秒）按失败处理。
3. 一次只操作一个 key，不支持一条命令批量设置或读取。
4. 通知：设备上的设置有变更就上报当前值（列表型为变更类型 + 单条记录），不区分是手机设置的还是手表上改的，全局只有这一种变更通知。是否上报、什么时候上报由固件决定；SDK 不判断，只监听并转发给上层。手机只回 L1 ACK，不回 L2；只在登录成功后上报。
5. 生效时间段：自动监测、告警、间隔提醒都带"开始时 + 开始分 + 结束时 + 结束分"4 字节，开始等于结束（如 00 00 00 00）表示全天，支持跨天（如 22:00～06:00）。
6. 列表型设置（闹钟、通讯录、SOS 联系人）：设备内部为固定槽位，槽号由 App 指定，一次只操作一条。新增 = 槽号 + 完整记录，槽已被占用时不生效；修改 = 槽号 + 完整记录，必须带完整内容；删除 = 槽号 + 完整记录，设备按槽号删除；清空全部 = 重置。读取返回完整列表：容量 1B + 个数 1B + [记录长度 1B + 单条记录] × 个数。通知只带变更的那一条：变更类型 1B（05 新增，06 删除，07 修改，04 清空）+ 单条记录（清空时没有）。整表覆盖由 SDK 封装为"重置 + 逐条新增"。通讯录容量大，读取分页：读取带起始槽号，回应多带"下一个起始槽号"，等于容量表示已读完。
7. 扩展：以后给设置项加字段只能加在末尾。接收方遇到多出的字节直接忽略；读取回应、通知里缺少的字段视为设备不支持；设置时没带的末尾字段保持原值，设备不得重置为默认值。
8. 健康监测（0x40～0x5F）每种数据固定占 4 个连续的 key：自动监测、告警、单位、保留，没有的项空着。心率 0x40、HRV 0x44、血压 0x48、血糖 0x4C、血氧 0x50、压力 0x54、体温 0x58、热应激 0x5C。单位只影响手表上的显示，协议里的数据和告警阈值固定用协议规定的单位，不随单位设置变；手表上的天气温度也按体温单位显示。
9. 设备控制（0x34）：只支持设置，动作 01 重启、02 关机、03 恢复出厂设置。设备回 L1 ACK 后约 1 秒执行并断开，没有 L2 回应和通知；App 5 秒内没看到断开按失败处理。恢复出厂后手表清除绑定，App 把设备当作已解绑。
四、表格说明
· "具体的命令"一列为完整的 L2 数据（十六进制，大端序），可直接对照抓包。按字段分颜色：
02 00 灰色：L2 Header 60 红色加粗：Key 00 0D 灰色：Length 05 蓝色加粗：操作码 00 01 07 1E … 绿色加粗：操作数据（真正的设置值）
· 天气类型、语言编码的取值分别见"天气类型""语言编码"工作表。
黄底红字的行：有这个功能，格式后续一起讨论。
KeyID | 功能名称 | 支持的功能 | 方向 | 具体的命令 | 数据说明
0x01 | 时间 | 设置（0x00） | 手机 → 设备 | 02 00 01 00 05 00 6A CA 6D 30 | 时间 4B（1970-01-01 起的墙上时钟秒，即设备应当显示的时刻；设备不做任何时区处理）。示例：2026-10-10 16:52:00
|  | 通知（0x03） | 设备 → 手机 | 02 00 01 00 05 03 6A CA 6D 30 | 格式同设置。示例：设置时间生效后上报
0x02 | 手机系统 | 设置（0x00） | 手机 → 设备 | 02 00 02 00 02 00 02 | 系统 1B（01 iOS，02 Android）。示例：Android
|  | 通知（0x03） | 设备 → 手机 | 02 00 02 00 02 03 02 | 格式同设置。示例：设置生效后上报 Android
0x03 | 语言 | 设置（0x00） | 手机 → 设备 | 02 00 03 00 02 00 01 | 语言编码 1B（见"语言编码"工作表）。设备不支持的语言不生效。示例：01 简体中文
|  | 读取（0x01） | 手机 → 设备 | 02 00 03 00 01 01 | 无
|  | 读取回应（0x02） | 设备 → 手机 | 02 00 03 00 02 02 01 | 语言编码 1B。示例：简体中文
|  | 通知（0x03） | 设备 → 手机 | 02 00 03 00 02 03 00 | 语言编码 1B。示例：改为英文
0x04 | 显示格式 | 设置（0x00） | 手机 → 设备 | 02 00 04 00 05 00 01 00 00 00 | 时制 1B（00 24 小时制，01 12 小时制）+ 日期格式 1B（00 MM-DD，01 DD-MM）+ 距离单位 1B（00 公制，01 英制）+ 体重单位 1B（00 千克，01 磅）。示例：12 小时制，其余为默认。只改一项也要发完整 4 字节
|  | 读取（0x01） | 手机 → 设备 | 02 00 04 00 01 01 | 无
|  | 读取回应（0x02） | 设备 → 手机 | 02 00 04 00 05 02 01 00 00 00 | 显示格式 4B
|  | 通知（0x03） | 设备 → 手机 | 02 00 04 00 05 03 00 00 00 00 | 显示格式 4B。示例：改为 24 小时制
0x05 | 省电模式 | 设置（0x00） | 手机 → 设备 | 02 00 05 00 02 00 01 | 开关 1B（00 关，01 开）。示例：打开
|  | 读取（0x01） | 手机 → 设备 | 02 00 05 00 01 01 | 无
|  | 读取回应（0x02） | 设备 → 手机 | 02 00 05 00 02 02 01 | 开关 1B。示例：打开
|  | 通知（0x03） | 设备 → 手机 | 02 00 05 00 02 03 00 | 开关 1B。示例：手表上关闭
0x10 | 用户资料 | 设置（0x00） | 手机 → 设备 | 02 00 10 00 0A 00 01 07 C6 05 14 06 D6 02 AD | 性别 1B（00 女，01 男）+ 出生年 2B + 出生月 1B + 出生日 1B + 身高 2B（0.1 cm）+ 体重 2B（0.1 kg）。示例：男，1990-05-20，175.0 cm，68.5 kg
|  | 通知（0x03） | 设备 → 手机 | 02 00 10 00 0A 03 01 07 C6 05 14 06 D6 02 AD | 格式同设置。示例：用户资料设置生效后上报
0x11 | 目标 | 设置（0x00） | 手机 → 设备 | 02 00 11 00 0F 00 00 00 1F 40 01 2C 01 E0 00 00 13 88 00 1E | 步数 4B + 卡路里 2B（千卡）+ 睡眠 2B（分钟）+ 距离 4B（米）+ 活动时长 2B（分钟）。示例：8000 步，300 千卡，480 分钟，5000 米，30 分钟
|  | 读取（0x01） | 手机 → 设备 | 02 00 11 00 01 01 | 无
|  | 读取回应（0x02） | 设备 → 手机 | 02 00 11 00 0F 02 00 00 1F 40 01 2C 01 E0 00 00 13 88 00 1E | 目标 14B
|  | 通知（0x03） | 设备 → 手机 | 02 00 11 00 0F 03 00 00 27 10 01 2C 01 E0 00 00 13 88 00 1E | 目标 14B。示例：把步数目标改为 10000
0x12 | 佩戴手 | 设置（0x00） | 手机 → 设备 | 02 00 12 00 02 00 00 | 佩戴手 1B（00 左手，01 右手）。示例：左手
|  | 读取（0x01） | 手机 → 设备 | 02 00 12 00 01 01 | 无
|  | 读取回应（0x02） | 设备 → 手机 | 02 00 12 00 02 02 00 | 佩戴手 1B
|  | 通知（0x03） | 设备 → 手机 | 02 00 12 00 02 03 01 | 佩戴手 1B。示例：改为右手
0x13 | 女性健康 | 设置（0x00） | 手机 → 设备 | 02 00 13 00 0B 00 01 1C 05 07 EA 0A 01 05 14 00 | 开关 1B（00 关，01 开）+ 周期天数 1B（15～100）+ 经期天数 1B（2～14，小于周期）+ 末次月经开始日期：年 2B + 月 1B + 日 1B + 提醒位图 1B（bit0 经期开始，bit1 排卵期开始，bit2 排卵日，bit3 排卵期结束）+ 提醒时 1B + 提醒分 1B。手表按固定规则推算：经期 = 起点起连续经期天数；排卵日 = 下一个起点前 14 天；排卵期 = 排卵日前 5 天到后 4 天。参数不合法时设备不生效，例如周期或经期天数超出范围、经期天数不小于周期天数、日期不合法。示例：打开，周期 28 天，经期 5 天，末次月经 2026-10-01，打开经期开始和排卵日提醒，每天 20:00
|  | 通知（0x03） | 设备 → 手机 | 02 00 13 00 0B 03 01 1C 05 07 EA 0A 01 05 14 00 | 格式同设置。示例：女性健康设置生效后上报
0x20 | 亮度 | 设置（0x00） | 手机 → 设备 | 02 00 20 00 02 00 50 | 亮度 1B（百分比，1～100）。设备自己映射到它支持的档位，不因档位不同而不生效；0 或超过 100 不生效。示例：80%
|  | 读取（0x01） | 手机 → 设备 | 02 00 20 00 01 01 | 无
|  | 读取回应（0x02） | 设备 → 手机 | 02 00 20 00 02 02 50 | 亮度 1B
|  | 通知（0x03） | 设备 → 手机 | 02 00 20 00 02 03 3C | 亮度 1B。示例：改为 60%
0x21 | 亮屏时长 | 设置（0x00） | 手机 → 设备 | 02 00 21 00 02 00 05 | 亮屏时长 1B（秒，1～255）。设备只支持几个固定值时就近取一个，通知里带实际生效的值。示例：5 秒
|  | 读取（0x01） | 手机 → 设备 | 02 00 21 00 01 01 | 无
|  | 读取回应（0x02） | 设备 → 手机 | 02 00 21 00 02 02 05 | 亮屏时长 1B
|  | 通知（0x03） | 设备 → 手机 | 02 00 21 00 02 03 0A | 亮屏时长 1B。示例：改为 10 秒
0x22 | 抬腕亮屏 | 设置（0x00） | 手机 → 设备 | 02 00 22 00 06 00 01 08 00 16 00 | 开关 1B（00 关，01 开）+ 开始时 1B + 开始分 1B + 结束时 1B + 结束分 1B；开始等于结束表示全天。示例：打开，08:00～22:00
|  | 读取（0x01） | 手机 → 设备 | 02 00 22 00 01 01 | 无
|  | 读取回应（0x02） | 设备 → 手机 | 02 00 22 00 06 02 01 08 00 16 00 | 抬腕亮屏 5B
|  | 通知（0x03） | 设备 → 手机 | 02 00 22 00 06 03 00 08 00 16 00 | 抬腕亮屏 5B。示例：关闭
0x23 | 勿扰 | 设置（0x00） | 手机 → 设备 | 02 00 23 00 06 00 01 16 00 07 00 | 开关 1B（00 关，01 开）+ 开始时 1B + 开始分 1B + 结束时 1B + 结束分 1B；结束早于开始表示跨午夜。示例：打开，22:00～次日 07:00
|  | 读取（0x01） | 手机 → 设备 | 02 00 23 00 01 01 | 无
|  | 读取回应（0x02） | 设备 → 手机 | 02 00 23 00 06 02 01 16 00 07 00 | 勿扰 5B
|  | 通知（0x03） | 设备 → 手机 | 02 00 23 00 06 03 00 16 00 07 00 | 勿扰 5B。示例：关闭
0x24 | 表盘选择 | 待定 | — | 格式待定 | 有这个功能，格式等固件出版本后再讨论
0x25 | 健康数据显示 | 设置（0x00） | 手机 → 设备 | 02 00 25 00 05 00 00 00 01 F8 | 位图 4B（32 bit 大端整数，bit n 对应数据命令 0x05 类型总表的类型码 n，1 = 显示，0 = 隐藏；bit 0 保留）。只对手表上有独立页面的健康数据有意义，其它 bit 填 0，设备忽略；读取回应、通知里设备不支持的类型填 0。默认全部显示。示例：显示心率、血压、血氧、HRV、压力、体温（bit 3～8），隐藏血糖（bit 9）
|  | 读取（0x01） | 手机 → 设备 | 02 00 25 00 01 01 | 无
|  | 读取回应（0x02） | 设备 → 手机 | 02 00 25 00 05 02 00 00 01 F8 | 位图 4B。示例：同上
|  | 通知（0x03） | 设备 → 手机 | 02 00 25 00 05 03 00 00 01 E8 | 位图 4B。示例：再隐藏血压（bit 4）
0x30 | 设备信息 | 读取（0x01） | 手机 → 设备 | 02 00 30 00 01 01 | 无
|  | 读取回应（0x02） | 设备 → 手机 | 02 00 30 00 1E 02 00 01 01 02 03 00 64 01 01 01 11 22 33 44 55 66 0C 57 53 32 30 32 36 30 30 30 30 30 31 | 型号 2B + 固件主版本 1B + 次版本 1B + 修订号 1B + 编译号 2B + 协议版本 1B + 硬件版本 1B + 主控平台 1B + MAC 6B + 序列号长度 1B（0～32）+ 序列号 N B（ASCII）。示例：型号 1，固件 1.2.3 编译 100，MAC 11:22:33:44:55:66，序列号 WS2026000001
|  | 通知（0x03） | 设备 → 手机 | 02 00 30 00 1E 03 00 01 01 02 03 00 64 01 01 01 11 22 33 44 55 66 0C 57 53 32 30 32 36 30 30 30 30 30 31 | 格式同读取回应。示例：固件升级后上报新的设备信息
0x31 | 功能列表 | 读取（0x01） | 手机 → 设备 | 02 00 31 00 01 01 | 无
|  | 读取回应（0x02） | 设备 → 手机 | 02 00 31 00 11 02 00 00 00 00 00 00 00 00 00 00 00 00 00 00 00 00 | 功能位图 16B（128 bit，1 = 支持，0 = 不支持；bit 分配待定）。示例：全 0
|  | 通知（0x03） | 设备 → 手机 | 02 00 31 00 11 03 00 00 00 00 00 00 00 00 00 00 00 00 00 00 00 00 | 格式同读取回应。示例：固件升级后上报新的功能列表
0x33 | 支持的语言 | 读取（0x01） | 手机 → 设备 | 02 00 33 00 01 01 | 无
|  | 读取回应（0x02） | 设备 → 手机 | 02 00 33 00 05 02 03 00 01 12 | 个数 1B + 语言编码 1B × 个数（编码同 0x03）。示例：3 种：英文、简体中文、德语
|  | 通知（0x03） | 设备 → 手机 | 02 00 33 00 05 03 03 00 01 12 | 格式同读取回应。示例：固件升级后上报新的语言列表
0x34 | 设备控制 | 设置（0x00） | 手机 → 设备 | 02 00 34 00 02 00 01 | 动作 1B（01 重启，02 关机，03 恢复出厂设置）。设备收到后先回 L1 ACK，约 1 秒后执行，然后断开连接；没有 L2 回应，也没有通知。设备不支持这个动作或正忙（如固件升级中）时不执行，App 5 秒内没看到断开就按失败处理。重启后 SDK 自动重连。示例：重启
|  | 设置（0x00） | 手机 → 设备 | 02 00 34 00 02 00 02 | 关机后 SDK 不自动重连。示例：关机
|  | 设置（0x00） | 手机 → 设备 | 02 00 34 00 02 00 03 | 手表清除绑定的用户 ID、所有设置（恢复默认值）、健康数据、消息、闹钟 / 通讯录 / SOS 等列表，然后重启。App 把这台设备当作已解绑，SDK 不自动重连，下次要重新绑定。示例：恢复出厂设置
0x40 | 心率自动监测 | 设置（0x00） | 手机 → 设备 | 02 00 40 00 08 00 01 00 00 00 00 00 0A | 开关 1B（00 关，01 开）+ 开始时 1B + 开始分 1B + 结束时 1B + 结束分 1B + 间隔 2B（分钟）；开始等于结束表示全天（如 00 00 00 00），支持跨天。示例：打开，全天，每 10 分钟。
|  | 读取（0x01） | 手机 → 设备 | 02 00 40 00 01 01 | 无
|  | 读取回应（0x02） | 设备 → 手机 | 02 00 40 00 08 02 01 00 00 00 00 00 0A | 自动监测 7B
|  | 通知（0x03） | 设备 → 手机 | 02 00 40 00 08 03 00 00 00 00 00 00 0A | 自动监测 7B。示例：关闭
0x41 | 心率告警 | 设置（0x00） | 手机 → 设备 | 02 00 41 00 0B 00 01 00 78 01 00 28 00 00 00 00 | 过高开关 1B + 过高阈值 2B + 过低开关 1B + 过低阈值 2B（阈值：bpm）+ 开始时 1B + 开始分 1B + 结束时 1B + 结束分 1B；设备只支持其中一项时，另一项开关和阈值填 0；时间段规则同自动监测。参数不合法时设备不生效，例如打开设备不支持的一项。示例：过高 120 打开，过低 40 打开，全天。
|  | 读取（0x01） | 手机 → 设备 | 02 00 41 00 01 01 | 无
|  | 读取回应（0x02） | 设备 → 手机 | 02 00 41 00 0B 02 01 00 78 01 00 28 00 00 00 00 | 告警 10B；不支持的一项开关和阈值都填 0
|  | 通知（0x03） | 设备 → 手机 | 02 00 41 00 0B 03 01 00 82 01 00 28 00 00 00 00 | 告警 10B。示例：把过高阈值改为 130
0x44 | HRV自动监测 | 设置（0x00） | 手机 → 设备 | 02 00 44 00 08 00 01 16 00 06 00 00 3C | 开关 1B（00 关，01 开）+ 开始时 1B + 开始分 1B + 结束时 1B + 结束分 1B + 间隔 2B（分钟）；开始等于结束表示全天（如 00 00 00 00），支持跨天。示例：打开，22:00～06:00，每 60 分钟。
|  | 读取（0x01） | 手机 → 设备 | 02 00 44 00 01 01 | 无
|  | 读取回应（0x02） | 设备 → 手机 | 02 00 44 00 08 02 01 16 00 06 00 00 3C | 自动监测 7B
|  | 通知（0x03） | 设备 → 手机 | 02 00 44 00 08 03 00 16 00 06 00 00 3C | 自动监测 7B。示例：关闭
0x45 | HRV告警 | 设置（0x00） | 手机 → 设备 | 02 00 45 00 0B 00 00 00 00 01 00 14 16 00 06 00 | 过高开关 1B + 过高阈值 2B + 过低开关 1B + 过低阈值 2B（阈值：ms）+ 开始时 1B + 开始分 1B + 结束时 1B + 结束分 1B；设备只支持其中一项时，另一项开关和阈值填 0；时间段规则同自动监测。参数不合法时设备不生效，例如打开设备不支持的一项。示例：只设置过低：过低 20 ms 打开，22:00～06:00（跨天）。
|  | 读取（0x01） | 手机 → 设备 | 02 00 45 00 01 01 | 无
|  | 读取回应（0x02） | 设备 → 手机 | 02 00 45 00 0B 02 00 00 00 01 00 14 16 00 06 00 | 告警 10B；不支持的一项开关和阈值都填 0
|  | 通知（0x03） | 设备 → 手机 | 02 00 45 00 0B 03 00 00 00 00 00 14 16 00 06 00 | 告警 10B。示例：关闭过低告警
0x48 | 血压自动监测 | 设置（0x00） | 手机 → 设备 | 02 00 48 00 08 00 01 08 00 16 00 00 3C | 开关 1B（00 关，01 开）+ 开始时 1B + 开始分 1B + 结束时 1B + 结束分 1B + 间隔 2B（分钟）；开始等于结束表示全天（如 00 00 00 00），支持跨天。示例：打开，08:00～22:00，每 60 分钟。
|  | 读取（0x01） | 手机 → 设备 | 02 00 48 00 01 01 | 无
|  | 读取回应（0x02） | 设备 → 手机 | 02 00 48 00 08 02 01 08 00 16 00 00 3C | 自动监测 7B
|  | 通知（0x03） | 设备 → 手机 | 02 00 48 00 08 03 00 08 00 16 00 00 3C | 自动监测 7B。示例：关闭
0x49 | 血压告警 | 设置（0x00） | 手机 → 设备 | 02 00 49 00 0B 00 01 8C 5A 01 5A 3C 00 00 00 00 | 过高开关 1B + 过高阈值 2B + 过低开关 1B + 过低阈值 2B（阈值：收缩压 1B + 舒张压 1B，mmHg）+ 开始时 1B + 开始分 1B + 结束时 1B + 结束分 1B；设备只支持其中一项时，另一项开关和阈值填 0；时间段规则同自动监测。参数不合法时设备不生效，例如打开设备不支持的一项。示例：过高 140/90 打开，过低 90/60 打开，全天。
|  | 读取（0x01） | 手机 → 设备 | 02 00 49 00 01 01 | 无
|  | 读取回应（0x02） | 设备 → 手机 | 02 00 49 00 0B 02 01 8C 5A 01 5A 3C 00 00 00 00 | 告警 10B；不支持的一项开关和阈值都填 0
|  | 通知（0x03） | 设备 → 手机 | 02 00 49 00 0B 03 01 96 5F 01 5A 3C 00 00 00 00 | 告警 10B。示例：把过高阈值改为 150/95
0x4A | 血压单位 | 设置（0x00） | 手机 → 设备 | 02 00 4A 00 02 00 00 | 单位 1B（00 mmHg，01 kPa）。只影响手表上的显示；协议里的数据和告警阈值固定用协议规定的单位，不随这个设置变。示例：mmHg
|  | 读取（0x01） | 手机 → 设备 | 02 00 4A 00 01 01 | 无
|  | 读取回应（0x02） | 设备 → 手机 | 02 00 4A 00 02 02 00 | 单位 1B。示例：mmHg
|  | 通知（0x03） | 设备 → 手机 | 02 00 4A 00 02 03 01 | 单位 1B。示例：手表上改为 kPa
0x4C | 血糖自动监测 | 设置（0x00） | 手机 → 设备 | 02 00 4C 00 08 00 01 08 00 16 00 00 3C | 开关 1B（00 关，01 开）+ 开始时 1B + 开始分 1B + 结束时 1B + 结束分 1B + 间隔 2B（分钟）；开始等于结束表示全天（如 00 00 00 00），支持跨天。示例：打开，08:00～22:00，每 60 分钟。
|  | 读取（0x01） | 手机 → 设备 | 02 00 4C 00 01 01 | 无
|  | 读取回应（0x02） | 设备 → 手机 | 02 00 4C 00 08 02 01 08 00 16 00 00 3C | 自动监测 7B
|  | 通知（0x03） | 设备 → 手机 | 02 00 4C 00 08 03 00 08 00 16 00 00 3C | 自动监测 7B。示例：关闭
0x4D | 血糖告警 | 设置（0x00） | 手机 → 设备 | 02 00 4D 00 0B 00 01 00 6F 01 00 27 00 00 00 00 | 过高开关 1B + 过高阈值 2B + 过低开关 1B + 过低阈值 2B（阈值：0.1 mmol/L）+ 开始时 1B + 开始分 1B + 结束时 1B + 结束分 1B；设备只支持其中一项时，另一项开关和阈值填 0；时间段规则同自动监测。参数不合法时设备不生效，例如打开设备不支持的一项。示例：过高 11.1 打开，过低 3.9 打开，全天。
|  | 读取（0x01） | 手机 → 设备 | 02 00 4D 00 01 01 | 无
|  | 读取回应（0x02） | 设备 → 手机 | 02 00 4D 00 0B 02 01 00 6F 01 00 27 00 00 00 00 | 告警 10B；不支持的一项开关和阈值都填 0
|  | 通知（0x03） | 设备 → 手机 | 02 00 4D 00 0B 03 01 00 6F 00 00 27 00 00 00 00 | 告警 10B。示例：关闭过低告警
0x4E | 血糖单位 | 设置（0x00） | 手机 → 设备 | 02 00 4E 00 02 00 00 | 单位 1B（00 mmol/L，01 mg/dL）。只影响手表上的显示；协议里的数据和告警阈值固定用协议规定的单位，不随这个设置变。示例：mmol/L
|  | 读取（0x01） | 手机 → 设备 | 02 00 4E 00 01 01 | 无
|  | 读取回应（0x02） | 设备 → 手机 | 02 00 4E 00 02 02 00 | 单位 1B。示例：mmol/L
|  | 通知（0x03） | 设备 → 手机 | 02 00 4E 00 02 03 01 | 单位 1B。示例：手表上改为 mg/dL
0x50 | 血氧自动监测 | 设置（0x00） | 手机 → 设备 | 02 00 50 00 08 00 01 00 00 00 00 00 3C | 开关 1B（00 关，01 开）+ 开始时 1B + 开始分 1B + 结束时 1B + 结束分 1B + 间隔 2B（分钟）；开始等于结束表示全天（如 00 00 00 00），支持跨天。示例：打开，全天，每 60 分钟。
|  | 读取（0x01） | 手机 → 设备 | 02 00 50 00 01 01 | 无
|  | 读取回应（0x02） | 设备 → 手机 | 02 00 50 00 08 02 01 00 00 00 00 00 3C | 自动监测 7B
|  | 通知（0x03） | 设备 → 手机 | 02 00 50 00 08 03 00 00 00 00 00 00 3C | 自动监测 7B。示例：关闭
0x51 | 血氧告警 | 设置（0x00） | 手机 → 设备 | 02 00 51 00 0B 00 00 00 00 01 00 5A 16 00 07 00 | 过高开关 1B + 过高阈值 2B + 过低开关 1B + 过低阈值 2B（阈值：%）+ 开始时 1B + 开始分 1B + 结束时 1B + 结束分 1B；设备只支持其中一项时，另一项开关和阈值填 0；时间段规则同自动监测。参数不合法时设备不生效，例如打开设备不支持的一项。示例：只支持过低：过低 90% 打开，22:00～07:00（跨天）。
|  | 读取（0x01） | 手机 → 设备 | 02 00 51 00 01 01 | 无
|  | 读取回应（0x02） | 设备 → 手机 | 02 00 51 00 0B 02 00 00 00 01 00 5A 16 00 07 00 | 告警 10B；不支持的一项开关和阈值都填 0
|  | 通知（0x03） | 设备 → 手机 | 02 00 51 00 0B 03 00 00 00 00 00 5A 16 00 07 00 | 告警 10B。示例：关闭过低告警
0x54 | 压力自动监测 | 设置（0x00） | 手机 → 设备 | 02 00 54 00 08 00 01 09 00 12 00 00 1E | 开关 1B（00 关，01 开）+ 开始时 1B + 开始分 1B + 结束时 1B + 结束分 1B + 间隔 2B（分钟）；开始等于结束表示全天（如 00 00 00 00），支持跨天。示例：打开，09:00～18:00，每 30 分钟。
|  | 读取（0x01） | 手机 → 设备 | 02 00 54 00 01 01 | 无
|  | 读取回应（0x02） | 设备 → 手机 | 02 00 54 00 08 02 01 09 00 12 00 00 1E | 自动监测 7B
|  | 通知（0x03） | 设备 → 手机 | 02 00 54 00 08 03 00 09 00 12 00 00 1E | 自动监测 7B。示例：关闭
0x55 | 压力告警 | 设置（0x00） | 手机 → 设备 | 02 00 55 00 0B 00 01 00 50 00 00 00 09 00 12 00 | 过高开关 1B + 过高阈值 2B + 过低开关 1B + 过低阈值 2B（阈值：压力值 0～100）+ 开始时 1B + 开始分 1B + 结束时 1B + 结束分 1B；设备只支持其中一项时，另一项开关和阈值填 0；时间段规则同自动监测。参数不合法时设备不生效，例如打开设备不支持的一项。示例：只设置过高：过高 80 打开，09:00～18:00。
|  | 读取（0x01） | 手机 → 设备 | 02 00 55 00 01 01 | 无
|  | 读取回应（0x02） | 设备 → 手机 | 02 00 55 00 0B 02 01 00 50 00 00 00 09 00 12 00 | 告警 10B；不支持的一项开关和阈值都填 0
|  | 通知（0x03） | 设备 → 手机 | 02 00 55 00 0B 03 01 00 46 00 00 00 09 00 12 00 | 告警 10B。示例：把过高阈值改为 70
0x58 | 体温自动监测 | 设置（0x00） | 手机 → 设备 | 02 00 58 00 08 00 01 00 00 00 00 00 1E | 开关 1B（00 关，01 开）+ 开始时 1B + 开始分 1B + 结束时 1B + 结束分 1B + 间隔 2B（分钟）；开始等于结束表示全天（如 00 00 00 00），支持跨天。示例：打开，全天，每 30 分钟。
|  | 读取（0x01） | 手机 → 设备 | 02 00 58 00 01 01 | 无
|  | 读取回应（0x02） | 设备 → 手机 | 02 00 58 00 08 02 01 00 00 00 00 00 1E | 自动监测 7B
|  | 通知（0x03） | 设备 → 手机 | 02 00 58 00 08 03 00 00 00 00 00 00 1E | 自动监测 7B。示例：关闭
0x59 | 体温告警 | 设置（0x00） | 手机 → 设备 | 02 00 59 00 0B 00 01 01 75 00 00 00 00 00 00 00 | 过高开关 1B + 过高阈值 2B + 过低开关 1B + 过低阈值 2B（阈值：0.1 ℃）+ 开始时 1B + 开始分 1B + 结束时 1B + 结束分 1B；设备只支持其中一项时，另一项开关和阈值填 0；时间段规则同自动监测。参数不合法时设备不生效，例如打开设备不支持的一项。示例：只设置过高：过高 37.3 ℃ 打开，全天。
|  | 读取（0x01） | 手机 → 设备 | 02 00 59 00 01 01 | 无
|  | 读取回应（0x02） | 设备 → 手机 | 02 00 59 00 0B 02 01 01 75 00 00 00 00 00 00 00 | 告警 10B；不支持的一项开关和阈值都填 0
|  | 通知（0x03） | 设备 → 手机 | 02 00 59 00 0B 03 01 01 7C 00 00 00 00 00 00 00 | 告警 10B。示例：把过高阈值改为 38.0 ℃
0x5A | 体温单位 | 设置（0x00） | 手机 → 设备 | 02 00 5A 00 02 00 00 | 单位 1B（00 摄氏度，01 华氏度）。只影响手表上的显示；协议里的数据和告警阈值固定用协议规定的单位，不随这个设置变；手表上的天气温度也按这个单位显示。示例：摄氏度
|  | 读取（0x01） | 手机 → 设备 | 02 00 5A 00 01 01 | 无
|  | 读取回应（0x02） | 设备 → 手机 | 02 00 5A 00 02 02 00 | 单位 1B。示例：摄氏度
|  | 通知（0x03） | 设备 → 手机 | 02 00 5A 00 02 03 01 | 单位 1B。示例：手表上改为 华氏度
0x5C | 热应激自动监测 | 设置（0x00） | 手机 → 设备 | 02 00 5C 00 08 00 01 08 00 14 00 00 1E | 开关 1B（00 关，01 开）+ 开始时 1B + 开始分 1B + 结束时 1B + 结束分 1B + 间隔 2B（分钟）；开始等于结束表示全天（如 00 00 00 00），支持跨天。热应激没有告警和单位，0x5D～0x5F 空着。示例：打开，08:00～20:00，每 30 分钟。
|  | 读取（0x01） | 手机 → 设备 | 02 00 5C 00 01 01 | 无
|  | 读取回应（0x02） | 设备 → 手机 | 02 00 5C 00 08 02 01 08 00 14 00 00 1E | 自动监测 7B
|  | 通知（0x03） | 设备 → 手机 | 02 00 5C 00 08 03 00 08 00 14 00 00 1E | 自动监测 7B。示例：关闭
0x60 | 闹钟 | 新增（0x05） | 手机 → 设备 | 02 00 60 00 0D 05 00 01 07 1E 1F 06 E8 B5 B7 E5 BA 8A | 槽号 1B + 开关 1B（00 关，01 开）+ 时 1B + 分 1B + 重复 1B（bit0～bit6 为周一～周日，全 0 只响一次）+ 标签长度 1B + 标签 N B（UTF-8，最多 32 字节）。槽号由 App 指定，从读取回应的列表里选一个空槽；槽已被占用时设备不生效。参数不合法时设备不生效，例如槽号超出容量、标签超过 32 字节、时间或重复取值不合法、记录字段不全。示例：槽 0 新增，打开，07:30，周一～周五，标签"起床"
|  | 修改（0x07） | 手机 → 设备 | 02 00 60 00 0D 07 00 00 08 00 1F 06 E8 B5 B7 E5 BA 8A | 单条记录，格式同新增，必须带完整内容；槽是空的时设备不生效。示例：槽 0 改为关闭、08:00，重复和标签不变
|  | 删除（0x06） | 手机 → 设备 | 02 00 60 00 0D 06 00 00 08 00 1F 06 E8 B5 B7 E5 BA 8A | 单条记录，格式同新增，带要删除的那条闹钟的完整内容；设备按槽号删除。示例：删除槽 0
|  | 读取（0x01） | 手机 → 设备 | 02 00 60 00 01 01 | 无
|  | 读取回应（0x02） | 设备 → 手机 | 02 00 60 00 17 02 0A 02 0C 00 01 07 1E 1F 06 E8 B5 B7 E5 BA 8A 06 01 01 16 1E 00 00 | 容量 1B + 闹钟个数 1B + [记录长度 1B + 单条记录] × 个数，只返回有效闹钟。示例：容量 10，2 个闹钟：槽 0 "起床"；槽 1 打开，22:30，只响一次，无标签
|  | 通知（0x03） | 设备 → 手机 | 02 00 60 00 0E 03 05 00 01 07 1E 1F 06 E8 B5 B7 E5 BA 8A | 变更类型 1B（05 新增，06 删除，07 修改，04 清空）+ 单条记录（槽号 + 完整内容，格式同新增；清空时没有）。示例：槽 0 新增"起床"闹钟生效后上报
|  | 通知（0x03） | 设备 → 手机 | 02 00 60 00 08 03 07 01 00 16 1E 00 00 | 示例：槽 1 只响一次的闹钟响完后，设备自动关闭并上报修改
|  | 通知（0x03） | 设备 → 手机 | 02 00 60 00 02 03 04 | 示例：清空全部闹钟后上报
|  | 重置（0x04） | 手机 → 设备 | 02 00 60 00 01 04 | 无。清空全部闹钟
0x61 | 间隔提醒 | 设置（0x00） | 手机 → 设备 | 02 00 61 00 09 00 01 01 09 00 12 00 00 3C | 类型 1B（01 久坐，02 喝水，03 吃药，其它保留） + 开关 1B（00 关，01 开）+ 开始时 1B + 开始分 1B + 结束时 1B + 结束分 1B + 间隔 2B（分钟）；开始等于结束表示全天。示例：久坐提醒打开，09:00～18:00，每 60 分钟
|  | 设置（0x00） | 手机 → 设备 | 02 00 61 00 09 00 03 01 08 00 14 00 01 E0 | 参数不合法时设备不生效，例如设备不支持该类型。示例：吃药提醒打开，08:00～20:00，每 480 分钟（8 小时）
|  | 读取（0x01） | 手机 → 设备 | 02 00 61 00 02 01 01 | 类型 1B。示例：读取久坐提醒
|  | 读取回应（0x02） | 设备 → 手机 | 02 00 61 00 09 02 01 01 09 00 12 00 00 3C | 提醒 8B（含类型）
|  | 通知（0x03） | 设备 → 手机 | 02 00 61 00 09 03 02 00 08 00 16 00 00 78 | 提醒 8B（含类型）。示例：关闭喝水提醒（08:00～22:00，每 120 分钟）
0x80 | 消息提醒开关 | 设置（0x00） | 手机 → 设备 | 02 00 80 00 11 00 FF FF FF FF FF FF FF FF FF FF FF FF FF FF FF FF | 开关位图 16B（128 bit 大端整数，bit 0 是最后一个字节的最低位；1 = 打开，0 = 关闭）。bit n 对应通知命令 04 的应用类型 n（0x00 其他、0x01 QQ、0x02 微信、0x04 短信……，见 ws-protocol-notify.md 第 3 节），bit 127 是来电。示例：全部打开
|  | 读取（0x01） | 手机 → 设备 | 02 00 80 00 01 01 | 无
|  | 读取回应（0x02） | 设备 → 手机 | 02 00 80 00 11 02 FF FF FF FF FF FF FF FF FF FF FF FF FF FF FF FF | 开关位图 16B
|  | 通知（0x03） | 设备 → 手机 | 02 00 80 00 11 03 FF FF FF FF FF FF FF FF FF FF FF FF FF FF FF FB | 开关位图 16B。示例：手表上关闭微信提醒（bit 2）
0x90 | 天气 | 设置（0x00） | 手机 → 设备 | 02 00 90 00 36 00 6A CC E7 E0 E6 B7 B1 E5 9C B3 00 00 00 00 00 00 00 00 00 00 00 00 00 00 00 00 00 00 00 00 00 00 00 00 00 00 08 01 1C 1F 18 41 07 00 2D 02 03 02 1E 17 05 1B 16 | 当日天气和未来预报一起下发，每次整体覆盖，设备丢弃旧数据。更新时间 4B（1970 年起的墙上时钟秒）+ 城市 32B（UTF-8，不足补 00）+ 当日长度 1B（目前为 8）+ 当日：天气类型 1B（见"天气类型"工作表）+ 当前温度 1B + 今天最高温 1B + 今天最低温 1B（温度都是有符号 ℃，80 表示无数据）+ 湿度 1B（0～100，FF 无数据）+ 紫外线指数 1B（0～15，FF 无数据）+ AQI 2B（0～500，FF FF 无数据）+ 预报天数 1B + 每天字节数 1B（目前为 3）+ [天气类型 1B + 最高温 1B + 最低温 1B] × 天数；预报第 1 天为更新时间的下一天。零下温度用补码，如 -3℃ 为 FD。参数不合法时设备不生效，例如当日长度小于 8、每天字节数小于 3、总长度和当日长度 / 天数对不上、湿度超过 100。示例：2026-10-12 14:00 更新，深圳，晴，28℃，今天 24～31℃，湿度 65%，紫外线 7，AQI 45；预报 2 天：多云 23～30℃，小雨 22～27℃
|  | 重置（0x04） | 手机 → 设备 | 02 00 90 00 01 04 | 无。清除设备上的天气数据，设备显示"无天气"；用户在 App 里关掉天气时发送
|  | 通知（0x03） | 设备 → 手机 | 02 00 90 00 36 03 6A CC E7 E0 E6 B7 B1 E5 9C B3 00 00 00 00 00 00 00 00 00 00 00 00 00 00 00 00 00 00 00 00 00 00 00 00 00 00 08 01 1C 1F 18 41 07 00 2D 02 03 02 1E 17 05 1B 16 | 格式同设置。示例：天气设置生效后上报
0x91 | 通讯录 | 新增（0x05） | 手机 → 设备 | 02 00 91 00 15 05 00 06 E5 A6 88 E5 A6 88 0B 31 33 38 30 30 31 33 38 30 30 30 | 槽号 1B + 名称长度 1B（0～32）+ 名称 N B（UTF-8）+ 号码长度 1B（1～20）+ 号码 M B（ASCII，只允许 0～9、+、*、#）。槽号由 App 指定，从读取回应的列表里选一个空槽；槽已被占用时设备不生效。参数不合法时设备不生效，例如槽号超出容量、名称超过 32 字节、号码为空或超过 20 字节、号码含不允许的字符、记录字段不全。示例：槽 0，"妈妈"，13800138000
|  | 修改（0x07） | 手机 → 设备 | 02 00 91 00 15 07 00 06 E5 A6 88 E5 A6 88 0B 31 33 39 30 30 31 33 39 30 30 30 | 单条记录，格式同新增，必须带完整内容；槽是空的时设备不生效。示例：槽 0 号码改为 13900139000
|  | 删除（0x06） | 手机 → 设备 | 02 00 91 00 15 06 00 06 E5 A6 88 E5 A6 88 0B 31 33 39 30 30 31 33 39 30 30 30 | 单条记录，格式同新增，带要删除的那个联系人的完整内容；设备按槽号删除。示例：删除槽 0
|  | 读取（0x01） | 手机 → 设备 | 02 00 91 00 02 01 00 | 起始槽号 1B，第一次为 0；起始槽号超出容量时设备不回应。示例：从槽 0 开始读
|  | 读取回应（0x02） | 设备 → 手机 | 02 00 91 00 2E 02 32 14 02 14 00 06 E5 A6 88 E5 A6 88 0B 31 33 38 30 30 31 33 38 30 30 30 14 01 03 54 6F 6D 0E 2B 38 36 31 33 39 31 32 33 34 35 36 37 38 | 容量 1B + 下一个起始槽号 1B + 本页个数 1B + [记录长度 1B + 单条记录] × 个数；下一个起始槽号等于容量表示已读完。示例：容量 50，本页覆盖槽 0～19，有 2 个联系人：槽 0 "妈妈" 13800138000，槽 1 "Tom" +8613912345678；下一页从槽 20 开始
|  | 读取（0x01） | 手机 → 设备 | 02 00 91 00 02 01 14 | 示例：从槽 20 继续读
|  | 读取回应（0x02） | 设备 → 手机 | 02 00 91 00 04 02 32 32 00 | 示例：槽 20～49 没有联系人，下一个起始槽号 = 容量 50，已读完
|  | 通知（0x03） | 设备 → 手机 | 02 00 91 00 16 03 07 00 06 E5 A6 88 E5 A6 88 0B 31 33 39 30 30 31 33 39 30 30 30 | 变更类型 1B（05 新增，06 删除，07 修改，04 清空）+ 单条记录（槽号 + 完整内容，格式同新增；清空时没有）。示例：槽 0 号码修改生效后上报
|  | 重置（0x04） | 手机 → 设备 | 02 00 91 00 01 04 | 无。清空全部联系人
0x92 | SOS 联系人 | 新增（0x05） | 手机 → 设备 | 02 00 92 00 15 05 00 06 E5 A6 88 E5 A6 88 0B 31 33 38 30 30 31 33 38 30 30 30 | 单条记录同通讯录（槽号 1B + 名称长度 1B（0～32）+ 名称 N B（UTF-8）+ 号码长度 1B（1～20）+ 号码 M B（ASCII，只允许 0～9、+、*、#））。槽号由 App 指定；槽已被占用时设备不生效。设备按槽号从小到大拨打。参数不合法时设备不生效，例如槽号超出容量、名称超过 32 字节、号码为空或超过 20 字节、号码含不允许的字符、记录字段不全。示例：槽 0，"妈妈"，13800138000
|  | 修改（0x07） | 手机 → 设备 | 02 00 92 00 15 07 00 06 E5 A6 88 E5 A6 88 0B 31 33 39 30 30 31 33 39 30 30 30 | 单条记录，格式同新增，必须带完整内容；槽是空的时设备不生效。示例：槽 0 号码改为 13900139000
|  | 删除（0x06） | 手机 → 设备 | 02 00 92 00 15 06 00 06 E5 A6 88 E5 A6 88 0B 31 33 39 30 30 31 33 39 30 30 30 | 单条记录，格式同新增，带要删除的那个联系人的完整内容；设备按槽号删除。示例：删除槽 0
|  | 读取（0x01） | 手机 → 设备 | 02 00 92 00 01 01 | 无。一次返回完整列表，不分页
|  | 读取回应（0x02） | 设备 → 手机 | 02 00 92 00 18 02 05 01 14 00 06 E5 A6 88 E5 A6 88 0B 31 33 38 30 30 31 33 38 30 30 30 | 容量 1B + 个数 1B + [记录长度 1B + 单条记录] × 个数，只返回有效联系人。示例：容量 5，1 个联系人：槽 0 "妈妈" 13800138000
|  | 通知（0x03） | 设备 → 手机 | 02 00 92 00 16 03 06 00 06 E5 A6 88 E5 A6 88 0B 31 33 39 30 30 31 33 39 30 30 30 | 变更类型 1B（05 新增，06 删除，07 修改，04 清空）+ 单条记录（槽号 + 完整内容，格式同新增；清空时没有）。示例：删除槽 0 生效后上报
|  | 重置（0x04） | 手机 → 设备 | 02 00 92 00 01 04 | 无。清空全部 SOS 联系人

## 绑定模块(CMD 03)
绑定命令（Command 0x03）协议说明
一、命令格式（L2 层，不含 L1 帧头）
字段 |  | 长度 | 取值 | 说明
L2 Header |  | 2B | 03 00 | Command = 0x03 绑定命令，Version = 0，Reserve = 0
Key |  | 1B | 见"二、消息定义" | 每条消息一个 key，请求和回应各占一个 key
Length |  | 2B | Value 的长度
Value |  | 可变 | 见"二、消息定义"
示例：登录返回成功 L2 Header ¦ Key ¦ Length ¦ Value03 00 ¦ 04 ¦ 00 01 ¦ 00
· 多字节整数一律大端序 · 和设置命令不同，绑定命令没有操作码：每个 key 就是一条消息
二、消息定义
Key | 名称 | 方向 | Value
0x01 | 绑定请求 | 手机 → 设备 | 用户 ID 32B
0x02 | 绑定返回 | 设备 → 手机 | 结果 1B：00 成功，01 超时，02 用户拒绝
0x03 | 登录请求 | 手机 → 设备 | 用户 ID 32B
0x04 | 登录返回 | 设备 → 手机 | 结果 1B：00 成功，01 ID 不一致（包括设备从未绑定过）
0x05 | 解除绑定 | 手机 → 设备 | 1B 预留，填 00；没有 L2 回应，只有 L1 ACK
0x06 | 超级绑定 | 手机 → 设备 | 用户 ID 32B + Super key 32B
0x07 | 超级绑定返回 | 设备 → 手机 | 结果 1B：00 成功，01 超时，02 Super key 校验失败，03 电量低
· 用户 ID：32 字节 ASCII，不足 32 字节时在末尾补 0x00。SDK 默认生成 32 位十六进制字符串。
· 绑定需要用户在手表上确认：设备收到绑定请求后弹出确认界面，用户确认回 00，拒绝回 02，超时回 01。
· 已被其他用户绑定的手表：用户在手表上确认后，覆盖原来的绑定（待固件确认）。
· 解除绑定：App 发出后直接断开，不等 L2 回应。设备收到后清除绑定的用户 ID。
· 超级绑定：固件端需要，协议保留。从返回值看它也会失败（超时、Super key 校验失败、电量低），不是"一定成功"的绑定。用途、触发时机、Super key 的来源待问固件，确认后再定 SDK 是否把它放进连接流程。
三、连接流程
1. 每次连接都先发 0x03 登录（用户 ID）。 2. 0x04 = 00：登录成功，进入初始化（设置手机系统、对时、读功能列表、读设备信息）。 3. 0x04 = 01（ID 不一致或从未绑定）：发 0x01 绑定，手表弹出确认界面，等待用户操作。 4. 0x02 = 00：用户确认，绑定成功，进入初始化。 5. 0x02 = 01 超时 / 02 用户拒绝：断开连接，提示用户。
· 每次连接都先登录，登录成功才进入初始化；不存在"连上但未登录"的可用状态。
· 绑定请求的回包等待时间要大于手表的确认等待时间。手表最多等多久待问固件，SDK 的等待时间 = 手表等待时间 + 5 秒。
四、待确认（固件）
编号 | 事项
1 | 手表确认绑定最多等多久（SDK 等待时间 = 该值 + 5 秒）
2 | 已被其他用户绑定的手表，用户确认后是否直接覆盖原绑定
3 | 超级绑定：什么场景用（普通绑定失败后的兜底，还是售后 / 产测）；是否跳过手表确认；Super key 由谁生成、App 从哪里拿；返回"01 超时"指什么超时
4 | 绑定返回新增"02 用户拒绝"，固件是否能区分拒绝和超时
五、表格说明
· "具体的命令"一列为完整的 L2 数据（十六进制，大端序），可直接对照抓包。按字段分颜色：
03 00 灰色：L2 Header 04 红色加粗：Key 00 01 灰色：Length 00 绿色加粗：Value
· 示例用户 ID 为 ASCII 0123456789abcdef0123456789abcdef。
Key | 名称 | 方向 | 具体的命令 | 说明
0x03 | 登录请求 | 手机 → 设备 | 03 00 03 00 20 30 31 32 33 34 35 36 37 38 39 61 62 63 64 65 66 30 31 32 33 34 35 36 37 38 39 61 62 63 64 65 66 | 用户 ID 32B
0x04 | 登录返回 | 设备 → 手机 | 03 00 04 00 01 00 | 登录成功，进入初始化
|  | 设备 → 手机 | 03 00 04 00 01 01 | ID 不一致或从未绑定，改发绑定
0x01 | 绑定请求 | 手机 → 设备 | 03 00 01 00 20 30 31 32 33 34 35 36 37 38 39 61 62 63 64 65 66 30 31 32 33 34 35 36 37 38 39 61 62 63 64 65 66 | 用户 ID 32B；手表弹出确认界面
0x02 | 绑定返回 | 设备 → 手机 | 03 00 02 00 01 00 | 用户确认，绑定成功
|  | 设备 → 手机 | 03 00 02 00 01 01 | 超时
|  | 设备 → 手机 | 03 00 02 00 01 02 | 用户拒绝
0x05 | 解除绑定 | 手机 → 设备 | 03 00 05 00 01 00 | 预留 1B；发出后 App 直接断开
0x06 | 超级绑定 | 手机 → 设备 | 03 00 06 00 40 30 31 32 33 34 35 36 37 38 39 61 62 63 64 65 66 30 31 32 33 34 35 36 37 38 39 61 62 63 64 65 66 11 11 11 11 11 11 11 11 11 11 11 11 11 11 11 11 11 11 11 11 11 11 11 11 11 11 11 11 11 11 11 11 | 用户 ID 32B + Super key 32B（示例值全 11）
0x07 | 超级绑定返回 | 设备 → 手机 | 03 00 07 00 01 00 | 00 成功，01 超时，02 Super key 校验失败，03 电量低

## 通知模块(CMD 04)
通知命令（Command 0x04）协议说明
状态：讨论中。本文定义手机和手表之间的实时交互：来电、消息、音乐、查找手表 / 找手机、远程拍照、电量。这些事件类能力统一由通知命令承载，不放入设置命令 0x02。
1. 通用说明
1.1 命令格式（L2 层，不含 L1 帧头）
字段 |  | 长度 |  | 取值 | 说明
L2 Header |  | 2B |  | 04 00 | Command = 0x04 通知命令，Version = 0，Reserve = 0
Key |  | 1B |  | 见 1.3 | 每种消息一个 key
Length |  | 2B |  | Value 的字节数 | 不含 L2 Header、Key、Length 本身
Value |  | 可变 |  | 见第 2 节 | 每种消息各自定义
示例：手表上点了找手机 L2 Header ¦ Key ¦ Length ¦ Value 04 00 ¦ 32 ¦ 00 01 ¦ 01 Value = 01 开始
· 多字节整数一律大端序，时间一律用 4B 时间戳（1970 年起的墙上时钟秒），和数据命令 0x05 相同。
· 字符串一律 UTF-8，前面带长度，不以 0 结尾。超长时 App 按字符边界截断，不截半个字符。
1.2 Key 分组
Key 范围 |  | 分组 |  | 说明
0x01～0x0F |  | 来电 |  | 来电、来电状态、手表上接听 / 拒接
0x10～0x1F |  | 消息 |  | App 推送的消息，删除、清空
0x20～0x2F |  | 音乐 |  | 手机的播放状态、手表上控制音乐
0x30～0x3F |  | 查找 |  | 查找手表、找手机
0x40～0x4F |  | 拍照 |  | 相机状态、手表上拍照
0x50～0x5F |  | 设备状态 |  | 电量、充电状态
0x60～0xFF |  | 保留 |  | 以后新增分组
· 组内新增 key 接在后面，不插入、不重排。
1.3 Key 列表
Key | 名称 | 方向 |  | Value | 说明
0x01 | 来电 | 手机 → 手表 |  | 号码长度 1B + 号码 + 名称长度 1B + 名称 | 只有 Android
0x02 | 来电状态 | 手机 → 手表 |  | 状态 1B | 00 已接听，01 已挂断，02 未接。手表关闭来电界面
0x03 | 来电操作 | 手表 → 手机 |  | 动作 1B | 00 接听，01 拒接。App 执行后发 0x02
0x04～0x0F | 保留 | — |  | —
0x10 | 消息 | 手机 → 手表 |  | 消息 ID 4B + 应用类型 1B + 时间 4B + 标题长度 1B + 标题 + 内容长度 2B + 内容 | 只有 Android；应用类型见第 3 节；ID 相同时覆盖
0x11 | 删除消息 | 手机 → 手表 |  | 消息 ID 4B | 手表上没有这条时忽略
0x12 | 清空消息 | 手机 → 手表 |  | 无 | 清空 App 推送的全部消息
0x13～0x1F | 保留 | — |  | —
0x20 | 音乐状态 | 手机 → 手表 |  | 播放状态 1B + 音量 1B + 歌名长度 1B + 歌名 + 歌手长度 1B + 歌手 | 状态变化时发；收到 0x22 时发
0x21 | 音乐控制 | 手表 → 手机 |  | 动作 1B | 00 播放，01 暂停，02 切换，03 下一首，04 上一首，05 音量加，06 音量减
0x22 | 请求音乐状态 | 手表 → 手机 |  | 无 | App 回 0x20
0x23～0x2F | 保留 | — |  | —
0x30 | 查找手表 | 手机 → 手表 |  | 动作 1B | 01 开始，00 停止
0x31 | 查找手表结束 | 手表 → 手机 |  | 原因 1B | 00 手表上停止，01 超时
0x32 | 找手机 | 手表 → 手机 |  | 动作 1B | 01 开始，00 停止
0x33 | 找手机结束 | 手机 → 手表 |  | 原因 1B | 00 手机上停止，01 超时
0x34～0x3F | 保留 | — |  | —
0x40 | 相机状态 | 手机 → 手表 |  | 状态 1B | 00 关闭，01 打开
0x41 | 拍照 | 手表 → 手机 |  | 无 | 相机打开时才发
0x42～0x4F | 保留 | — |  | —
0x50 | 查询电量 | 手机 → 手表 |  | 无 | 手表回 0x51
0x51 | 电量 | 手表 → 手机 |  | 电量 1B + 充电状态 1B | 查询的回应和主动上报共用
0x52～0x5F | 保留 | — |  | —
1.4 交互规则
1. 一个 key 只有一个方向。通知都没有 L2 回应，只有 L1 ACK；只有两个是一问一答：0x50 查询电量回 0x51，0x22 请求音乐状态回 0x20。手机等回应 5 秒，超时视为失败。
2. 登录成功后才收发。登录后 SDK 查一次电量；App 有播放器时发一次音乐状态。
3. iOS：来电、消息由手表通过 ANCS 直接拿，App 不发 0x01、0x02、0x10；手表上的接听、拒接也走 ANCS，不发 0x03。音乐、查找、拍照、电量 iOS 和 Android 一样。
4. 过滤：消息、来电要不要提醒，手表按设置命令 0x80 消息提醒开关判断（iOS 的 ANCS 消息也要过滤）；App 可以先按同一个开关过滤，少发无用的数据。0x80 的 bit n 对应应用类型 n，bit 127 是来电，见第 3 节。勿扰期间手表自己决定是否震动、亮屏。
5. 消息 ID：App 分配，4B，递增，App 自己保存计数，重连、重启后接着往上加，不重复。同一条通知内容更新（如"[2 条]"）时用原来的 ID 再发，手表覆盖这一条。手机上这条通知被读了、清掉了、撤回了，App 发 0x11 删除；手机上全部清除时发 0x12。手表上存不下时删最早的，不通知 App。
6. 查找手表、找手机各自同一时间只有一个。已经在找时再收到开始，重新计时。断开连接时两边都停止，不再发结束。
7. 结束消息只在"对方不知道"时发：手机发停止，手表就不再发 0x31；手表发停止，App 就不再发 0x33。
8. 电量：充电状态变化时上报；电量变化时上报，粒度由固件决定（例如每变化 5%，低于 20% 后每 1%）。
9. 扩展：Value 只在末尾追加字段，接收方遇到多出的字节直接忽略。
1.5 表格说明
· "具体的命令"一列为完整的 L2 数据（十六进制，大端序），可直接对照抓包。按字段分颜色：
配色：04 00 灰色：L2 Header 01 红色加粗：Key 00 01 灰色：Length 03 绿色加粗：Value
· 示例的时间戳都在 2026-10-12：08:30:00 = 6A CC 9A 88。
· 应用类型见"应用类型"工作表；完整过程见"交互示例"工作表；需要固件确认和待讨论的问题见"待确认"工作表。
2. 具体命令
Key | 名称 | 场景 | 方向 | 具体的命令 | 数据说明
0x01 | 来电 | 有联系人 | 手机 → 手表 | 04 00 01 00 13 0B 31 33 38 30 30 31 33 38 30 30 30 06 E5 A6 88 E5 A6 88 | 号码长度 1B + 号码 N B + 名称长度 1B + 名称 N B（都是 UTF-8，不以 0 结尾）。只有 Android 发；iOS 走 ANCS。示例：13800138000，妈妈
|  | 陌生号码 | 手机 → 手表 | 04 00 01 00 07 05 31 30 30 38 36 00 | 没有联系人名称时名称长度填 0。示例：10086
0x02 | 来电状态 | 已接听 | 手机 → 手表 | 04 00 02 00 01 00 | 状态 1B：00 已接听，01 已挂断（手机上拒接、对方挂断、通话结束），02 未接（响铃结束没人接）。手表收到后关闭来电界面。示例：手机上接听
|  | 已挂断 | 手机 → 手表 | 04 00 02 00 01 01 | 示例：手表上拒接后，手机挂断成功
|  | 未接 | 手机 → 手表 | 04 00 02 00 01 02 | 示例：响铃结束没人接
0x03 | 来电操作 | 接听 | 手表 → 手机 | 04 00 03 00 01 00 | 动作 1B：00 接听，01 拒接。用户在手表上操作，App 去执行；执行结果用 0x02 告诉手表。只有 Android；iOS 走 ANCS。示例：接听
|  | 拒接 | 手表 → 手机 | 04 00 03 00 01 01 | 示例：拒接
0x10 | 消息 | 微信 | 手机 → 手表 | 04 00 10 00 2A 00 00 00 01 02 6A CC 9A 88 06 E5 BC A0 E4 B8 89 00 18 E6 99 9A E4 B8 8A E4 B8 80 E8 B5 B7 E5 90 83 E9 A5 AD E5 90 97 EF BC 9F | 消息 ID 4B + 应用类型 1B（见第 3 节）+ 时间 4B + 标题长度 1B + 标题 N B + 内容长度 2B + 内容 N B（UTF-8）。消息 ID 由 App 分配，删除时用；标题一般是发送人或群名。只有 Android 发；iOS 走 ANCS。示例：ID 1，微信，08:30，张三：晚上一起吃饭吗？
|  | 短信 | 手机 → 手表 | 04 00 10 00 2A 00 00 00 02 04 6A CC 9A 88 05 31 30 30 38 36 00 19 E6 82 A8 E7 9A 84 E9 AA 8C E8 AF 81 E7 A0 81 E6 98 AF 20 31 32 33 34 35 36 | 示例：ID 2，短信，08:30，10086：您的验证码是 123456
|  | 更新同一条 | 手机 → 手表 | 04 00 10 00 2C 00 00 00 01 02 6A CC 9A C4 06 E5 BC A0 E4 B8 89 00 1A 5B 32 20 E6 9D A1 5D 20 E4 B8 83 E7 82 B9 EF BC 8C E8 80 81 E5 9C B0 E6 96 B9 | ID 和手表上已有的一条相同时，手表用新内容覆盖这一条，不新增。示例：ID 1 更新为 08:31，张三：[2 条] 七点，老地方
0x11 | 删除消息 | 删除一条 | 手机 → 手表 | 04 00 11 00 04 00 00 00 01 | 消息 ID 4B。手机上这条通知被读了、清掉了、撤回了时发；手表上没有这条时忽略。示例：删除 ID 1
0x12 | 清空消息 | 全部清空 | 手机 → 手表 | 04 00 12 00 00 | 无。清空手表上 App 推送的全部消息。示例：手机上点了全部清除
0x20 | 音乐状态 | 播放中 | 手机 → 手表 | 04 00 20 00 13 01 32 06 E6 99 B4 E5 A4 A9 09 E5 91 A8 E6 9D B0 E4 BC A6 | 播放状态 1B（00 没有在播放，01 播放中，02 已暂停）+ 音量 1B（0～100）+ 歌名长度 1B + 歌名 N B + 歌手长度 1B + 歌手 N B。播放状态、歌曲、音量变化时发；收到 0x22 时发。示例：播放中，音量 50，晴天，周杰伦
|  | 没有在播放 | 手机 → 手表 | 04 00 20 00 04 00 32 00 00 | 没有播放器或没有歌曲时，歌名、歌手长度填 0。示例：音量 50
0x21 | 音乐控制 | 播放 / 暂停 | 手表 → 手机 | 04 00 21 00 01 02 | 动作 1B：00 播放，01 暂停，02 播放 / 暂停切换，03 下一首，04 上一首，05 音量加，06 音量减。App 执行后用 0x20 发新的状态。示例：播放 / 暂停切换
|  | 下一首 | 手表 → 手机 | 04 00 21 00 01 03 | 示例：下一首
|  | 音量加 | 手表 → 手机 | 04 00 21 00 01 05 | 音量加减的步长由 App 决定。示例：音量加
0x22 | 请求音乐状态 | 打开音乐页 | 手表 → 手机 | 04 00 22 00 00 | 无。手表打开音乐页时发，App 回 0x20
0x30 | 查找手表 | 开始 | 手机 → 手表 | 04 00 30 00 01 01 | 动作 1B：01 开始，00 停止。开始后手表响铃、震动，直到手机发停止、用户在手表上停止或超时；后两种手表发 0x31。示例：开始
|  | 停止 | 手机 → 手表 | 04 00 30 00 01 00 | 示例：用户在 App 上点了停止。手表不再发 0x31
0x31 | 查找手表结束 | 手表上停止 | 手表 → 手机 | 04 00 31 00 01 00 | 原因 1B：00 用户在手表上停止，01 超时。App 收到后恢复按钮状态。示例：用户在手表上点了
|  | 超时 | 手表 → 手机 | 04 00 31 00 01 01 | 示例：响了一段时间没人理，手表自己停止
0x32 | 找手机 | 开始 | 手表 → 手机 | 04 00 32 00 01 01 | 动作 1B：01 开始，00 停止。开始后手机响铃，直到手表发停止、用户在手机上停止或超时；后两种 App 发 0x33。示例：开始
|  | 停止 | 手表 → 手机 | 04 00 32 00 01 00 | 示例：用户在手表上点了停止。App 不再发 0x33
0x33 | 找手机结束 | 手机上停止 | 手机 → 手表 | 04 00 33 00 01 00 | 原因 1B：00 用户在手机上停止，01 超时。手表收到后关闭找手机界面。示例：用户在手机上点了
|  | 超时 | 手机 → 手表 | 04 00 33 00 01 01 | 超时时间由 App 决定。示例：超时
0x40 | 相机状态 | 打开 | 手机 → 手表 | 04 00 40 00 01 01 | 状态 1B：00 关闭，01 打开。App 的拍照页打开、关闭时发；打开时手表显示拍照按钮。示例：打开
|  | 关闭 | 手机 → 手表 | 04 00 40 00 01 00 | 示例：关闭。手表收起拍照按钮
0x41 | 拍照 | 拍一张 | 手表 → 手机 | 04 00 41 00 00 | 无。用户在手表上按拍照，App 拍一张。相机没打开时手表不发
0x50 | 查询电量 | 查询 | 手机 → 手表 | 04 00 50 00 00 | 无。手表回 0x51。登录后 SDK 查一次
0x51 | 电量 | 未充电 | 手表 → 手机 | 04 00 51 00 02 4B 00 | 电量 1B（0～100）+ 充电状态 1B（00 未充电，01 充电中，02 已充满）。查询的回应和主动上报共用：充电状态变化、电量变化时上报。示例：75%，未充电
|  | 充电中 | 手表 → 手机 | 04 00 51 00 02 4C 01 | 示例：插上充电，76%
|  | 已充满 | 手表 → 手机 | 04 00 51 00 02 64 02 | 示例：充满，100%

## 数据模块(CMD 05)
数据命令（Command 0x05）协议说明
状态：讨论中。本文讲历史数据（含运动结束后的运动记录）和今日数据；即时测量（单项测量、运动过程中的控制和实时数据、心电）放到点测命令 0x11，见 ws-protocol-measure.md。
1. 通用说明
1.1 命令格式（L2 层，不含 L1 帧头）
字段 |  | 长度 |  | 取值 | 说明
L2 Header |  | 2B |  | 05 10 | Command = 0x05 数据命令，Version = 1，Reserve = 0
Key |  | 1B |  | 见 1.2 | 每种消息一个 key
Length |  | 2B |  | Value 的字节数 | 不含 L2 Header、Key、Length 本身
Value |  | 可变 |  | 见第 2 节 | 每种消息各自定义；0x05 数据的 Value = 帧头 6B + 记录 × 条数
示例：拉取今天未同步的心率 L2 Header ¦ Key ¦ Length ¦ Value 05 10 ¦ 03 ¦ 00 05 ¦ 00 01 03 01 00 Value = 00 未同步 ¦ 01 一种类型 ¦ 03 心率 ¦ 01 一个 index ¦ 00 今天
· 多字节整数一律大端序。
· 字段按字节对齐，不做 bit 压缩（记录里的标志字节除外）。
· 时间一律用 4B 时间戳：1970-01-01 起的墙上时钟秒，即手表显示的时刻，不做时区换算（和设置命令 0x01 时间同一套）。
1.2 Key（消息类型）
Key | 名称 | 方向 |  | Value | 说明
0x01 | 查询概况 | 手机 → 手表 |  | 筛选条件（见 1.4） | 只查不拉，可选。手表回 0x02
0x02 | 概况 | 手表 → 手机 |  | 组数 2B + 每组 9B | 每组 = index 1B + 日期 4B + 类型 1B + 条数 2B + 单条长度 1B。App 用来显示待同步的数据量，或决定拉哪些
0x03 | 拉取 | 手机 → 手表 |  | 筛选条件（见 1.4） | 开始拉取。手表回 0x04，接着发 0x05、0x06，最后回 0x07
0x04 | 拉取开始 | 手表 → 手机 |  | 总条数 4B | 本次要发的记录总数，用来算进度
0x05 | 数据 | 手表 → 手机 |  | 帧头 6B + 记录 × 条数 | 帧头 = index 1B + 类型 1B + 记录版本 1B + 单条长度 1B + 条数 2B。所有数据类型共用这一个 key
0x06 | 组结束 | 手表 → 手机 |  | index 1B + 类型 1B + 条数 2B + 结果 1B | 一组发完。条数 = 这一组本次实际发出的条数，手机用来核对；结果 00 正常，01 读取失败
0x07 | 拉取结束 | 手表 → 手机 |  | 结果 1B + 实际条数 4B | 结果：00 完成，01 已取消，02 忙，03 读取失败，04 参数错误
0x08 | 确认 | 手机 → 手表 |  | 组数 1B + 每组 2B（index 1B + 类型 1B） | 手机保存好后通知手表标记为已同步，可一次确认多组。手表不回 L2
0x09 | 取消 | 手机 → 手表 |  | 无 | 停止本次拉取。手表回 0x07（01 已取消）
0x0A | 查询今日数据 | 手机 → 手表 |  | 无 | 手表立刻回 0x0B
0x0B | 今日数据 | 手表 → 手机 |  | 版本 1B + 当天汇总 | 查询的回应和定时通知共用，见 1.7
0x0C | 今日数据通知设置 | 手机 → 手表 |  | 设置 7B，或无 | 带设置：修改定时通知；不带：读取当前设置。手表回 0x0D
0x0D | 通知设置回应 | 手表 → 手机 |  | 结果 1B + 设置 7B | 结果 00 成功，01 参数错误；后面是当前生效的设置
0x0E～0xFF | 保留 | — |  | — | 以后新增消息接在后面，不插入、不重排
1.3 基本概念
1. index（暂定）：手表上的数据按天划分，index 表示第几天：0 = 今天，1 = 昨天，2 = 前天……以手表当前日期为准。请求里只用 index，不带日期。
2. 组：一个 index 下的一种数据类型是一组，用"index + 类型"标识。概况、数据、组结束、确认都以组为单位。
3. 日期：只出现在概况（0x02）里，是这一天 0 点的时间戳，供 App 显示（如"10-12 心率 600 条"）。拉取、数据、确认都不带日期，App 存数据只看每条记录自己的时间戳。
4. 范围：00 只拉未同步的（日常同步用），01 全部，含已同步的（换手机、重装 App 后补数据用）。
5. 已同步标记：手表数据库给每条记录存一个状态。手机保存好一组后发确认（0x08），手表才把这一组本次发出的记录标为已同步；没确认的，下次还会发。
6. 进度：0x04 回本次总条数，进度 = 已收到的记录条数 / 总条数。不管拉一种还是拉全部，都只有这一个总数。
7. 数据类型：每种数据一个类型码，记录格式按类型定义，见"数据类型"工作表。帧头带"单条长度"，SDK 按长度切记录。
8. 记录版本：每种类型各自一个记录版本，从 1 开始，互不影响。记录格式由"类型 + 记录版本"决定，帧头带记录版本，SDK 按版本选解析方式。什么时候升版本见 1.8。一个固件里每种类型只有一个版本。
1.4 筛选条件（0x01、0x03 共用）
字段 |  | 长度 |  | 取值 | 说明
范围 |  | 1B |  | 00 / 01 | 00 只要未同步的，01 全部（含已同步）
类型数 |  | 1B |  | 0～N | 0 表示所有类型
类型 |  | 1B × 类型数 |  | 见"数据类型"工作表 | 例如 03 心率
index 数 |  | 1B |  | 0～N | 0 表示所有天
index |  | 1B × index 数 |  | 0 今天，1 昨天…… | 例如 00 01 表示今天和昨天
类型和 index 取交集：
想要 |  | 类型 | index | 筛选条件
所有未同步的数据 |  | 所有 | 所有 | 00 00 00
只要心率 |  | 心率 | 所有 | 00 01 03 00
只要今天 |  | 所有 | 今天 | 00 00 01 00
昨天的心率 |  | 心率 | 昨天 | 00 01 03 01 01
最近 3 天的心率和血氧，含已同步 |  | 心率、血氧 | 今天、昨天、前天 | 01 02 03 05 03 00 01 02
· 没有数据的 index（没戴表、超过保存天数）、手表不支持的类型不成组：概况里不列，拉取时跳过，不计入总条数，不报错。
· 筛选条件的长度和类型数、index 数对不上：回 0x07（04 参数错误）。
1.5 同步流程
手机 手表 0x01 查询概况（可选） ──────→ ←────── 0x02 概况：每天、每种类型多少条 0x03 拉取 ──────→ ←────── 0x04 拉取开始：总条数 ←────── 0x05 数据（一组可分多帧） ←────── 0x06 组结束 0x08 确认这一组 ──────→ …… 下一组：0x05 → 0x06 → 0x08 ←────── 0x07 拉取结束
1. 查询概况（可选）：手机发 0x01，手表回 0x02。App 可以先显示有多少数据待同步，或根据概况决定拉哪些；也可以不查，直接拉。
2. 拉取：手机发 0x03，筛选条件可以和查询时不同。
3. 拉取开始：手表回 0x04，带本次总条数。总条数为 0 时，紧接着回 0x07（00 完成，0 条）。
4. 数据：手表逐组发 0x05，一组发完发 0x06。
5. 确认：手机收完一组、条数对得上、保存成功后发 0x08。不用等手表回应，也不影响手表继续发下一组。
6. 结束：全部发完，手表回 0x07（00 完成）。手机中途可以发 0x09 取消。
1.6 交互规则
1. 一次一个拉取：手表同一时间只处理一个拉取。拉取中又收到 0x03，回 0x07（02 忙），正在进行的拉取不受影响。
2. 快照：手表收到 0x03 时确定本次要发的记录和 index 划分，0x04 的总条数就是这些记录的条数。拉取期间新产生的数据留到下次。
3. 发送顺序：index 从小到大（先今天）；同一个 index 内类型码从小到大；同一组内按时间从旧到新。App 先拿到今天的数据，可以先刷新首页。
4. 分帧：一帧 0x05 只放一组的数据，可以放多条记录，条数写在帧头。一组放不下就分多帧发，每帧都带完整的帧头。一帧最多多少字节待固件确认。
5. 组结束：0x06 的条数 = 这一组本次实际发出的条数。手机收到的条数对不上就不确认，下次重发。某一组读不出来，回 0x06（01 读取失败），继续下一组；整个拉取无法继续，回 0x07（03 读取失败）。
6. 确认：手表只把这一组本次发出的记录标记为已同步，拉取期间新写入的不受影响。确认可能在拉取中到，也可能在 0x07 之后到，手表都要处理。手表不回 L2，只回 L1 ACK。
7. 取消：手机发 0x09，手表发完当前帧就停，回 0x07（01 已取消）和已发出的条数。已确认的组保持已同步，没确认的下次重发。
8. 超时：手机发出 0x01、0x03 后，或拉取过程中，超过 10 秒没收到手表的 0x02、0x04～0x07，视为失败，结束本次同步；已确认的组不受影响。
9. 断开重连：没确认的组下次照常发。手机按"类型 + 时间戳"去重，重复收到不会多存。
10. 跨零点：查询概况后、拉取前手表过了零点，index 会整体后移一天（原来的今天变成 index 1），这次拉到的组和概况对不上，但数据本身不会错，因为每条记录有自己的时间戳；进度以 0x04 的总条数为准。拉取开始后跨零点不影响本次的 index。
11. 扩展：新增数据、给记录加字段、改格式，按 1.8 处理。手机通过设置命令 0x31 功能列表知道手表支持哪些类型。
1.7 今日数据
首页的步数、距离、卡路里要打开 App 就能看到，不能等历史同步。今日数据单独走一条通道：手表按设置的间隔定时发当天汇总，手机也可以随时主动查询。
手机 手表 0x0C 通知设置（登录后） ──────→ ←────── 0x0D 回应：当前生效的设置 0x0A 查询（打开首页） ──────→ ←────── 0x0B 今日数据（立刻回） ←────── 0x0B 今日数据（到点定时通知，数据没变也发） ……
1. 主动查询：手机发 0x0A，手表立刻回 0x0B。打开首页、下拉刷新时用；首页要更新得更快，App 可以自己定时查询。查询不影响定时通知的节奏。
2. 定时通知：开关打开时，手表在时间段内每隔"间隔"分钟发一次 0x0B，数据没变也发。没连接时不发，也不补发。
3. 对齐：定时通知按整分钟对齐，从当天 0 点起算，0 点以来的分钟数能被间隔整除时发，在这一分钟的第 0 秒发。例如间隔 5 分钟，在 08:00、08:05、08:10……发；时间戳就是这个整分钟。
4. 时间段：开始等于结束表示全天；支持跨天（如 22:00～06:00）。时间段外不定时通知，主动查询照常回。规则和设置命令的自动监测一样。
5. 默认值：开、全天、每 1 分钟。手表不保存这个设置，断开后恢复默认值；SDK 登录后按 App 的配置下发一次。
6. 设置回应：0x0C 带设置时修改，不带时只读取；手表都回 0x0D，带当前生效的设置。参数错误（间隔为 0 或超过 1440，时、分超出范围）回 01，设置保持原样。
7. 同一个 0x0B：查询的回应和定时通知不区分，SDK 对外一个"查询今日数据"接口和一个"今日数据"回调，用户不想处理可以不管。
8. 和历史同步互不影响：拉取过程中也可以查询，定时通知照常发；0x0A～0x0D 不受"一次一个拉取"限制，也不算拉取的超时。
9. 和历史数据一致：今日数据的步数、距离、卡路里、活动时长 = 今天所有活动记录（index 0 的 0x01）之和 + 当前还没存进历史的 15 分钟桶。App 用今日数据显示当天总数，用活动记录画分时图。
10. 跨零点：手表过零点后当天数据清零。App 按 0x0B 里的时间戳判断是哪一天，不按收到的时刻。
11. 格式扩展：0x0B 第 1 字节是格式版本，规则同 1.8：末尾加字段不升版本，老 SDK 按 Length 跳过多出的字节；不兼容的改动升版本，老 SDK 不认识的版本不解析。
0x0C / 0x0D 的设置（7B，和设置命令里自动监测的格式一样，SDK 可以共用编解码）：
偏移 | 字段 |  | 长度 | 说明
0 | 开关 |  | 1B | 00 关（只能主动查询），01 开
1 | 开始时 |  | 1B | 0～23
2 | 开始分 |  | 1B | 0～59
3 | 结束时 |  | 1B | 0～23
4 | 结束分 |  | 1B | 0～59；开始等于结束表示全天
5 | 间隔 |  | 2B | 分钟，1～1440
0x0B 今日数据（版本 1，24B）：
偏移 | 字段 |  | 长度 | 说明
0 | 版本 |  | 1B | 1
1 | 时间戳 |  | 4B | 这份数据对应的时刻（墙上时钟秒）；定时通知是对齐后的整分钟。App 用它判断是哪一天
5 | 步数 |  | 4B | 当天累计，步
9 | 距离 |  | 4B | 当天累计，m
13 | 卡路里 |  | 4B | 当天累计，0.1 kcal
17 | 活动时长 |  | 2B | 当天累计，分钟；活动时长的定义待固件确认
19 | 最近心率 |  | 1B | 今天最近一次测得的心率，bpm；今天还没有填 0xFF
20 | 最近心率时间 |  | 4B | 测得这次心率的时刻；今天还没有填 0xFFFFFFFF
· 只放首页一打开就要显示的数据。睡眠、血氧这类数据量小、不常变的，靠历史同步：今天的数据在拉取时最先到。
· 以后首页要加数据（如最近血氧、站立次数），按末尾追加处理。
· 今日数据只由手表发给手机，手机不回写当天运动数据。
1.8 扩展和格式变更
数据类型和记录格式以后一定会变。按改动能不能兼容，分开处理：
改动 |  | 处理 |  | 说明
新增一种数据 |  | 分配新类型码 |  | 消息不用改。老 SDK 不认识这个类型，按"条数 × 单条长度"整帧跳过
一种数据拆成多种 |  | 分配新类型码 |  | 例如温度从心率记录里拆出来，成为 0x08 体温
记录末尾加字段 |  | 不升版本 |  | 单条长度变大。新字段必须定义无效值（R2）：老固件发来的记录短，新 SDK 把缺的字段当无效
用掉保留字节、标志位 |  | 不升版本 |  | 填 0 时的含义必须和原来一样
枚举加新值 |  | 不升版本 |  | 例如睡眠状态加 05 小睡。SDK 遇到不认识的值按"未知"处理，这条记录照常保存
改单位、精度、字段宽度、字段顺序、字段含义，删字段 |  | 升记录版本 |  | 老 SDK 按旧格式解析会得到错的值，必须能识别出来
帧头、消息结构、key 的含义变了 |  | 升 L2 Header 的 Version |  | 影响整条 0x05 命令，尽量不用
SDK 按"类型 + 记录版本"解析，版本对 SDK 用户不可见，回调出去的都是同一种数据。只有两种情况：
1. 新 SDK 对老固件：按老版本的格式解析。第 3 节每种类型按版本各有一张表，升版本后旧表保留，SDK 每个版本都要能解析。
2. 老 SDK 对新固件：版本不认识，整帧不解析（解了也是错的），这一组不确认，数据留在手表上；提示升级 App，升级后再拉。
同一个版本内，单条长度可能因为末尾加字段而不同：
1. 每个版本有一个基础长度，即这个版本刚定义时的单条长度。同一个版本内只做兼容的改动，单条长度只会变大。
2. 单条长度 ≥ SDK 已知的长度：解析已知的字段，多出的字节跳过。
3. 基础长度 ≤ 单条长度 < SDK 已知的长度：老固件发的，缺的字段当无效。
4. 单条长度 < 基础长度：格式错误，整帧不解析。
1.9 表格说明
· "具体的命令"一列为完整的 L2 数据（十六进制，大端序），可直接对照抓包。按字段分颜色：
配色：05 10 灰色：L2 Header 03 红色加粗：Key 00 05 灰色：Length 00 03 01 05 00 02 蓝色加粗：0x05 数据的帧头（index、类型、记录版本、单条长度、条数） 00 01 03 01 00 绿色加粗：Value（0x05 里是记录）
· 示例的时间戳都在 2026-10-12（index 0）：0 点 = 6A CC 23 00，08:30:00 = 6A CC 9A 88。
· 数据类型和记录格式见"数据类型"工作表；一条命令里多条记录的逐字节拆解见"多条数据示例"工作表；完整的同步过程和今日数据见"交互示例"工作表；需要固件确认的问题见"待确认"工作表。
2. 具体命令
Key | 名称 | 场景 | 方向 | 具体的命令 | 数据说明
0x01 | 查询概况 | 所有未同步的数据 | 手机 → 手表 | 05 10 01 00 03 00 00 00 | 筛选条件：范围 1B（00 只要未同步，01 全部）+ 类型数 1B + 类型 1B × 类型数 + index 数 1B + index 1B × index 数；类型数、index 数为 0 表示全部，两者取交集。手表回 0x02。示例：00 未同步；00 所有类型；00 所有天
|  | 只查心率 | 手机 → 手表 | 05 10 01 00 04 00 01 03 00 | 示例：00 未同步；01 一种类型 + 03 心率；00 所有天
|  | 只查今天 | 手机 → 手表 | 05 10 01 00 04 00 00 01 00 | 示例：00 未同步；00 所有类型；01 一个 index + 00 今天
|  | 昨天的心率 | 手机 → 手表 | 05 10 01 00 05 00 01 03 01 01 | 示例：00 未同步；01 + 03 心率；01 + 01 昨天
|  | 含已同步的数据 | 手机 → 手表 | 05 10 01 00 08 01 02 03 05 03 00 01 02 | 示例：01 全部（含已同步）；02 两种类型 + 03 05 心率、血氧；03 三个 index + 00 01 02 最近 3 天
0x02 | 概况 | 一种类型、多天 | 手表 → 手机 | 05 10 02 00 14 00 02 00 6A CC 23 00 03 02 58 05 01 6A CA D1 80 03 05 A0 05 | 组数 2B + 每组 9B：index 1B + 日期 4B（这一天 0 点的时间戳，只用于显示）+ 类型 1B + 条数 2B + 单条长度 1B。按 index 从小到大、类型从小到大排列。示例：00 02 两组；00 6A CC 23 00 03 02 58 05 = index 0、10-12、心率、600 条、每条 5B；01 6A CA D1 80 03 05 A0 05 = index 1、10-11、心率、1440 条、每条 5B
|  | 多种类型、多天 | 手表 → 手机 | 05 10 02 00 1D 00 03 00 6A CC 23 00 01 00 30 12 00 6A CC 23 00 02 00 14 08 01 6A CA D1 80 01 00 60 12 | 示例：00 03 三组；00 6A CC 23 00 01 00 30 12 = index 0 活动 48 条、每条 18B；00 6A CC 23 00 02 00 14 08 = index 0 睡眠 20 条、每条 8B；01 6A CA D1 80 01 00 60 12 = index 1 活动 96 条
|  | 没有数据 | 手表 → 手机 | 05 10 02 00 02 00 00 | 示例：00 00 没有符合条件的数据
0x03 | 拉取 | 所有未同步的数据 | 手机 → 手表 | 05 10 03 00 03 00 00 00 | 筛选条件：范围 1B（00 只要未同步，01 全部）+ 类型数 1B + 类型 1B × 类型数 + index 数 1B + index 1B × index 数；类型数、index 数为 0 表示全部，两者取交集。手表回 0x04，接着发 0x05、0x06，最后回 0x07。示例：00 未同步；00 所有类型；00 所有天（一次拉全）
|  | 只拉心率 | 手机 → 手表 | 05 10 03 00 04 00 01 03 00 | 示例：00 未同步；01 一种类型 + 03 心率；00 所有天
|  | 只拉今天 | 手机 → 手表 | 05 10 03 00 04 00 00 01 00 | 示例：00 未同步；00 所有类型；01 一个 index + 00 今天
|  | 昨天的心率 | 手机 → 手表 | 05 10 03 00 05 00 01 03 01 01 | 示例：00 未同步；01 + 03 心率；01 + 01 昨天
|  | 含已同步的数据 | 手机 → 手表 | 05 10 03 00 03 01 00 00 | 示例：01 全部（含已同步）；00 所有类型；00 所有天。换手机、重装 App 时用
0x04 | 拉取开始 | 有数据 | 手表 → 手机 | 05 10 04 00 04 00 00 07 F8 | 总条数 4B：本次要发的记录总数（拉取开始时的快照），进度 = 已收条数 / 总条数。示例：00 00 07 F8 = 2040 条
|  | 没有数据 | 手表 → 手机 | 05 10 04 00 04 00 00 00 00 | 示例：00 00 00 00 = 0 条，手表紧接着回 0x07（00 完成，0 条）
0x05 | 数据 | 活动（类型 0x01） | 手表 → 手机 | 05 10 05 00 2A 00 01 01 12 00 02 6A CC 9A 88 04 B0 03 52 01 C8 62 0F 00 01 00 00 00 00 6A CC 9E 0C 01 2C 00 D2 00 70 00 0F 00 00 00 00 00 00 | 帧头 6B：index 1B + 类型 1B + 记录版本 1B + 单条长度 1B + 条数 2B；后面是记录 × 条数，按时间从旧到新。活动记录 18B：时间戳 4B（15 分钟桶起始）+ 步数 2B + 距离 2B（m）+ 卡路里 2B（0.1 kcal）+ 平均心率 1B + 桶时长 1B（分钟）+ 模式 1B（00 步行，01 跑步）+ 标志 1B（bit0 有平均心率，bit1 不完整的桶）+ 保留 4B。示例：00 01 01 12 00 02 = index 0、活动、v1、每条 18B、2 条；6A CC 9A 88 04 B0 03 52 01 C8 62 0F 00 01 00 00 00 00 = 08:30，步数 1200，850 m，45.6 kcal，平均心率 98，15 分钟，步行，有平均心率；6A CC 9E 0C 01 2C 00 D2 00 70 00 0F 00 00 00 00 00 00 = 08:45，步数 300，210 m，11.2 kcal，无平均心率
|  | 睡眠（类型 0x02） | 手表 → 手机 | 05 10 05 00 16 00 02 01 08 00 02 6A CC 3F 20 01 00 00 00 6A CC 54 38 02 00 00 00 | 睡眠记录 8B：时间戳 4B（进入这个状态的时间）+ 状态 1B（00 未佩戴，01 深睡，02 浅睡，03 清醒，04 快速眼动）+ 标志 1B（bit0 时间已回溯）+ 保留 2B。示例：00 02 01 08 00 02 = index 0、睡眠、v1、每条 8B、2 条；6A CC 3F 20 01 00 00 00 = 02:00 进入深睡；6A CC 54 38 02 00 00 00 = 03:30 进入浅睡
|  | 心率（类型 0x03） | 手表 → 手机 | 05 10 05 00 10 00 03 01 05 00 02 6A CC 9A 88 48 6A CC 9A C4 4B | 心率记录 5B：时间戳 4B + 心率 1B（bpm）。示例：00 03 01 05 00 02 = index 0、心率、v1、每条 5B、2 条；6A CC 9A 88 48 = 08:30，72 bpm；6A CC 9A C4 4B = 08:31，75 bpm
|  | 血压（类型 0x04） | 手表 → 手机 | 05 10 05 00 12 00 04 01 06 00 02 6A CC 9A 88 78 50 6A CC CB C0 76 4E | 血压记录 6B：时间戳 4B + 收缩压 1B（mmHg）+ 舒张压 1B（mmHg）。示例：00 04 01 06 00 02 = index 0、血压、v1、每条 6B、2 条；6A CC 9A 88 78 50 = 08:30，120 / 80 mmHg；6A CC CB C0 76 4E = 12:00，118 / 78 mmHg
|  | 血氧（类型 0x05） | 手表 → 手机 | 05 10 05 00 14 00 05 01 07 00 02 6A CC 9A 88 62 63 60 6A CC CB C0 61 FF FF | 血氧记录 7B：时间戳 4B + 当前血氧 1B（%，这次测量的结果）+ 最高 1B + 最低 1B（%，没有填 FF）。示例：00 05 01 07 00 02 = index 0、血氧、v1、每条 7B、2 条；6A CC 9A 88 62 63 60 = 08:30，当前 98%，最高 99%，最低 96%；6A CC CB C0 61 FF FF = 12:00，当前 97%，没有最高、最低
|  | HRV（类型 0x06） | 手表 → 手机 | 05 10 05 00 12 00 06 01 06 00 02 6A CC 9A 88 00 2D 6A CC CB C0 00 34 | HRV 记录 6B：时间戳 4B + SDNN 2B（ms）。示例：00 06 01 06 00 02 = index 0、HRV、v1、每条 6B、2 条；6A CC 9A 88 00 2D = 08:30，45 ms；6A CC CB C0 00 34 = 12:00，52 ms
|  | 压力（类型 0x07） | 手表 → 手机 | 05 10 05 00 10 00 07 01 05 00 02 6A CC 9A 88 23 6A CC CB C0 3E | 压力记录 5B：时间戳 4B + 压力 1B（1～99）。示例：00 07 01 05 00 02 = index 0、压力、v1、每条 5B、2 条；6A CC 9A 88 23 = 08:30，35（正常）；6A CC CB C0 3E = 12:00，62（中等）
|  | 体温（类型 0x08） | 手表 → 手机 | 05 10 05 00 1A 00 08 01 0A 00 02 6A CC 9A 88 0E 44 0C EE 00 03 6A CC CB C0 80 00 0B B8 FF 00 | 体温记录 10B：时间戳 4B + 体温 2B（有符号，0.01 ℃，无效 80 00）+ 皮肤温度 2B（有符号，0.01 ℃）+ 热应激 1B（0～3，不支持 FF）+ 标志 1B（bit0 已佩戴，bit1 已补偿）。示例：00 08 01 0A 00 02 = index 0、体温、v1、每条 10B、2 条；6A CC 9A 88 0E 44 0C EE 00 03 = 08:30，体温 36.52 ℃，皮肤 33.10 ℃，热应激 0，已佩戴、已补偿；6A CC CB C0 80 00 0B B8 FF 00 = 12:00，未佩戴：体温无效，皮肤 30.00 ℃，不支持热应激
|  | 血糖（类型 0x09） | 手表 → 手机 | 05 10 05 00 12 00 09 01 06 00 02 6A CC 9A 88 00 38 6A CC CB C0 00 48 | 血糖记录 6B：时间戳 4B + 血糖 2B（0.1 mmol/L）。示例：00 09 01 06 00 02 = index 0、血糖、v1、每条 6B、2 条；6A CC 9A 88 00 38 = 08:30，5.6 mmol/L；6A CC CB C0 00 48 = 12:00，7.2 mmol/L
0x06 | 组结束 | 正常 | 手表 → 手机 | 05 10 06 00 05 00 03 02 58 00 | index 1B + 类型 1B + 条数 2B（这一组本次实际发出的条数）+ 结果 1B（00 正常，01 读取失败）。手机收到的条数对得上才确认。示例：00 03 02 58 00 = index 0 心率，600 条，正常
|  | 读取失败 | 手表 → 手机 | 05 10 06 00 05 01 05 00 00 01 | 示例：01 05 00 00 01 = index 1 血氧，0 条，读取失败；手表继续发下一组
0x07 | 拉取结束 | 完成 | 手表 → 手机 | 05 10 07 00 05 00 00 00 07 F8 | 结果 1B（00 完成，01 已取消，02 忙，03 读取失败，04 参数错误）+ 实际条数 4B（本次实际发出的记录数）。示例：00 完成；00 00 07 F8 共 2040 条
|  | 已取消 | 手表 → 手机 | 05 10 07 00 05 01 00 00 01 2C | 示例：01 已取消（收到 0x09）；00 00 01 2C 共发了 300 条
|  | 忙 | 手表 → 手机 | 05 10 07 00 05 02 00 00 00 00 | 示例：02 忙，已有拉取在进行，这次 0x03 不处理；00 00 00 00
|  | 读取失败 | 手表 → 手机 | 05 10 07 00 05 03 00 00 02 58 | 示例：03 读取失败，整个拉取无法继续；00 00 02 58 共发了 600 条
|  | 参数错误 | 手表 → 手机 | 05 10 07 00 05 04 00 00 00 00 | 示例：04 参数错误，筛选条件的长度和类型数、index 数对不上；00 00 00 00
0x08 | 确认 | 确认一组 | 手机 → 手表 | 05 10 08 00 03 01 00 03 | 组数 1B + 每组 2B：index 1B + 类型 1B。手表把这些组本次发出的记录标记为已同步；手表不回 L2。示例：01 一组；00 03 = index 0 心率
|  | 一次确认多组 | 手机 → 手表 | 05 10 08 00 07 03 00 01 00 02 00 03 | 示例：03 三组；00 01、00 02、00 03 = index 0 的活动、睡眠、心率
0x09 | 取消 | 取消拉取 | 手机 → 手表 | 05 10 09 00 00 | 无 Value。手表发完当前帧就停，回 0x07（01 已取消）；没确认的组下次重发
0x0A | 查询今日数据 | 主动查询 | 手机 → 手表 | 05 10 0A 00 00 | 无 Value。手表立刻回 0x0B；不影响定时通知的节奏
0x0B | 今日数据 | 查询的回应 | 手表 → 手机 | 05 10 0B 00 18 01 6A CC 9A A1 00 00 14 6E 00 00 0E 42 00 00 07 48 00 2A 48 6A CC 9A 10 | 版本 1B（01）+ 时间戳 4B（这份数据对应的时刻）+ 步数 4B + 距离 4B（m）+ 卡路里 4B（0.1 kcal）+ 活动时长 2B（分钟）+ 最近心率 1B（bpm，今天还没有填 FF）+ 最近心率时间 4B（今天还没有填 FF FF FF FF），都是当天累计。示例：01 版本 1；6A CC 9A A1 = 10-12 08:30:25（查询时刻）；00 00 14 6E = 5230 步；00 00 0E 42 = 3650 m；00 00 07 48 = 186.4 kcal；00 2A = 42 分钟；48 6A CC 9A 10 = 08:28 测得 72 bpm
|  | 定时通知 | 手表 → 手机 | 05 10 0B 00 18 01 6A CC 9A C4 00 00 14 BE 00 00 0E 79 00 00 07 63 00 2B 4B 6A CC 9A C4 | 示例：间隔 1 分钟，08:31:00 到点发；5310 步，3705 m，189.1 kcal，43 分钟，08:31 测得 75 bpm。数据没变也发
|  | 今天还没有心率 | 手表 → 手机 | 05 10 0B 00 18 01 6A CC 79 B8 00 00 00 78 00 00 00 55 00 00 00 2E 00 00 FF FF FF FF FF | 示例：06:10，120 步，85 m，4.6 kcal，0 分钟；FF FF FF FF FF = 今天还没有心率
|  | 跨零点 | 手表 → 手机 | 05 10 0B 00 18 01 6A CD 74 80 00 00 00 00 00 00 00 00 00 00 00 00 00 00 FF FF FF FF FF | 示例：6A CD 74 80 = 10-13 00:00 的定时通知，新的一天全部清零
0x0C | 今日数据通知设置 | 全天每 1 分钟 | 手机 → 手表 | 05 10 0C 00 07 01 00 00 00 00 00 01 | 开关 1B（00 关，只能主动查询；01 开）+ 开始时 1B + 开始分 1B + 结束时 1B + 结束分 1B + 间隔 2B（分钟，1～1440）。开始等于结束表示全天，支持跨天。和设置命令里自动监测的格式一样。手表回 0x0D。示例：01 开；00 00 00 00 全天；00 01 每 1 分钟（即默认值）
|  | 08:00～22:00 每 5 分钟 | 手机 → 手表 | 05 10 0C 00 07 01 08 00 16 00 00 05 | 示例：01 开；08 00 16 00 = 08:00～22:00；00 05 每 5 分钟，在 08:00、08:05……发
|  | 关闭定时通知 | 手机 → 手表 | 05 10 0C 00 07 00 00 00 00 00 00 01 | 示例：00 关；其余字段忽略。之后只能主动查询
|  | 读取当前设置 | 手机 → 手表 | 05 10 0C 00 00 | 不带设置：只读取。手表回 0x0D
0x0D | 通知设置回应 | 成功 | 手表 → 手机 | 05 10 0D 00 08 00 01 08 00 16 00 00 05 | 结果 1B（00 成功，01 参数错误）+ 当前生效的设置 7B。示例：00 成功；01 08 00 16 00 00 05 = 开，08:00～22:00，每 5 分钟
|  | 参数错误 | 手表 → 手机 | 05 10 0D 00 08 01 01 00 00 00 00 00 01 | 示例：01 参数错误（如间隔为 0），设置保持原样；01 00 00 00 00 00 01 = 仍是开，全天，每 1 分钟

## 点测模块(CMD 11)
点测命令（Command 0x11）协议说明
状态：讨论中。本文讲即时测量，按 key 分三组：单项测量（含实时心率）、运动、心电。运动、心电是特殊的数据，各自用一组独立的 key；三组共用查询状态，同一时间只能有一项。历史数据和今日数据在数据命令 0x05，见 ws-protocol-data.md。运动的实时数据字段还没定、心电暂不做，先按草案写，见第 9 节。
1. 通用说明
1.1 命令格式（L2 层，不含 L1 帧头）
字段 |  | 长度 |  | 取值 | 说明
L2 Header |  | 2B |  | 11 00 | Command = 0x11 点测命令，Version = 0，Reserve = 0
Key |  | 1B |  | 见 1.3 | 每种消息一个 key
Length |  | 2B |  | Value 的字节数 | 不含 L2 Header、Key、Length 本身
Value |  | 可变 |  | 见第 5 节 | 每种消息各自定义
示例：手机发起一次心率测量 L2 Header ¦ Key ¦ Length ¦ Value 11 00 ¦ 01 ¦ 00 01 ¦ 03 Value = 03 心率
· 多字节整数一律大端序，时间一律用 4B 时间戳（1970 年起的墙上时钟秒），和数据命令 0x05 相同。
· 命令号 0x11：0x01～0x10 已被其它命令占用或预留（0x0E 视频流、0x0F 远程控制只有宏定义）。
1.2 Key 分组
Key 范围 |  | 分组 |  | 说明
0x01～0x0F |  | 单项测量 |  | 心率、血压、血氧、HRV、压力、体温、血糖、实时心率；查询状态 0x04 / 0x05 三组共用
0x10～0x1F |  | 运动 |  | 开始、暂停、继续、结束，运动中的实时数据，结束时的运动记录
0x20～0x2F |  | 心电 |  | 开始、停止，测量中的波形和实时参数，结果。暂不做
0x30～0xFF |  | 保留 |  | 以后新增分组
· 运动、心电和单项测量的交互差别大（运动要暂停继续、断开后继续跑；心电要连续发波形），所以各自一组 key，Value 各自定义，不和单项测量共用开始、停止、结果。
· 组内新增 key 接在后面，不插入、不重排。
1.3 Key 列表
Key | 名称 | 方向 |  | Value | 说明
0x01 | 开始 | 手机 → 手表 |  | 类型 1B | 单项测量、实时心率，不带参数。手表回 0x02
0x02 | 开始回应 | 手表 → 手机 |  | 类型 1B + 结果 1B + 预计时长 2B | 结果：00 已开始，01 忙，02 未佩戴，03 不支持，04 电量低，05 充电中，06 参数错误。预计时长单位秒，实时心率填 0（不定）
0x03 | 停止 | 手机 → 手表 |  | 类型 1B | 手表不单独回应，停止后发 0x07（01 手机停止）；没有在进行这项时忽略
0x04 | 查询状态 | 手机 → 手表 |  | 无 | 三组共用。手表回 0x05
0x05 | 状态 | 手表 → 手机 |  | 状态 1B + 类型 1B + 发起方 1B + 开始时间 4B | 三组共用，见 1.4
0x06 | 实时数据 | 手表 → 手机 |  | 类型 1B + 版本 1B + 数据 | 测量中约每秒一条，见 2.4
0x07 | 结果 | 手表 → 手机 |  | 类型 1B + 结果 1B + 记录版本 1B + 记录 | 结果：00 成功，01 手机停止，02 手表上停止，03 未佩戴，04 信号差，05 超时，06 被打断。成功时带记录，格式和 0x05 同一类型的记录相同；不成功只有类型 + 结果
0x08～0x0F | 保留 | — |  | —
0x10 | 运动开始 | 手机 → 手表 |  | 运动模式 1B | 手表回 0x11
0x11 | 运动开始回应 | 手表 → 手机 |  | 运动模式 1B + 结果 1B | 结果：00 已开始，01 忙，02 不支持这个运动模式，03 电量低，04 充电中
0x12 | 运动控制 | 手机 → 手表 |  | 动作 1B | 动作：00 结束，01 暂停，02 继续。手表不单独回应：暂停、继续看 0x13 里的状态，结束看 0x14。已经是目标状态（暂停中再暂停）、没有在进行的运动，手表忽略
0x13 | 运动实时数据 | 手表 → 手机 |  | 版本 1B + 数据 | 运动中、暂停中每秒一条，见 3.2（草案）
0x14 | 运动结束 | 手表 → 手机 |  | 结果 1B + 结束方 1B + 记录版本 1B + 运动记录 | 结果：00 已保存，01 时间太短未保存；结束方：00 手机，01 手表上结束，02 手表自动结束（低电等）。已保存时带运动记录，格式和 0x05 类型 0x0A 相同（待定义）；未保存只有结果 + 结束方
0x15 | 查询运动模式 | 手机 → 手表 |  | 无 | 手表回 0x16
0x16 | 运动模式列表 | 手表 → 手机 |  | 个数 1B + 运动模式 1B × 个数 | 手表支持的运动模式，App 只显示这些
0x17～0x1F | 保留 | — |  | —
0x20 | 心电开始 | 手机 → 手表 |  | 无 | 手表回 0x21
0x21 | 心电开始回应 | 手表 → 手机 |  | 结果 1B + 预计时长 2B + 采样率 2B + 幅值单位 2B | 结果：00 已开始，01 忙，02 未佩戴，03 不支持，04 电量低，05 充电中。预计时长单位秒；采样率单位 Hz；幅值单位 = 每个采样值代表多少 nV。结果不是 00 时后面填 0
0x22 | 心电停止 | 手机 → 手表 |  | 无 | 手表不单独回应，停止后发 0x25（01 手机停止）；没有在测时忽略
0x23 | 心电波形 | 手表 → 手机 |  | 序号 2B + 点数 1B + 采样值 2B × 点数 | 测量中连续发，见 4.2
0x24 | 心电实时参数 | 手表 → 手机 |  | 版本 1B + 进度 1B + 导联 1B + 心率 1B | 测量中每秒一条，见 4.3
0x25 | 心电结果 | 手表 → 手机 |  | 结果 1B + 记录版本 1B + 记录 | 结果：00 成功，01 手机停止，02 手表上停止，03 导联脱落，04 信号差，05 超时，06 被打断。成功时带心电记录（见 4.4）；不成功只有结果
0x26～0x2F | 保留 | — |  | —
1.4 状态和互斥（三组共用）
1. 一次只做一项：单项测量、实时心率、运动、心电同一时间只能有一项，包括用户在手表上发起的。正在进行时，各组的开始都回 01 忙；App 可以发 0x04 查是什么在进行，想换要先停止。
2. 状态 0x05：状态 1B（00 空闲，01 进行中，02 已暂停，只有运动有）+ 类型 1B（共用类型表：0x03～0x09 单项测量，0x0A 运动，0x0C 心电，0x0D 实时心率）+ 发起方 1B（00 手机，01 手表）+ 开始时间 4B。空闲时后面 6 字节填 FF。
3. 手表只在回 0x04 时发 0x05，不主动发；开始、结束看各组的开始回应和结果，运动的暂停、继续看 0x13 里的状态。
4. 手表上发起的：手表不发实时数据、结果给 App，查询状态能看到（发起方 = 01 手表）。要不要通知 App 待讨论，见第 9 节。
5. 回应超时：手机发出请求后 5 秒没收到对应的回应，视为失败。停止（0x03）、运动控制（0x12）、心电停止（0x22）都没有单独的回应：5 秒内没看到状态变化或结果，App 发 0x04 查询状态确认。
6. 断开：单项测量手表继续测完；实时心率、心电手表自动停止；运动手表上继续。重连登录后 App 发 0x04 查询，手机发起的运动还在进行，手表回 0x05 后接着恢复发 0x13。
7. 自动监测：测量、运动进行中，手表自己决定暂停哪些自动监测，结束后恢复，App 不用管。
8. 和数据命令 0x05 互不影响：点测进行中，历史同步、今日数据照常进行。测心电时数据量大，SDK 最好先不拉历史。
9. 类型码和数据命令 0x05 共用一张表，结果记录的格式也相同，SDK 共用解析。
10. 扩展：实时数据、实时参数带格式版本，结果带记录版本，规则同 0x05 的 1.8：末尾加字段不升版本，不兼容的改动升版本，老 SDK 不认识的版本不解析。
1.5 表格说明
· "具体的命令"一列为完整的 L2 数据（十六进制，大端序），可直接对照抓包。按字段分颜色：
配色：11 00 灰色：L2 Header 01 红色加粗：Key 00 01 灰色：Length 03 01 蓝色加粗：实时数据、结果、波形开头的类型、版本、结果、序号等 03 绿色加粗：Value
· 示例的时间戳都在 2026-10-12：08:30:00 = 6A CC 9A 88。
· 三组的说明和数据格式见"单项测量""运动""心电"工作表；所有命令的具体示例见本表第 5 节；完整过程见"交互示例"工作表；需要固件确认和待讨论的问题见"待确认"工作表。
5. 具体命令
Key | 名称 | 场景 | 方向 | 具体的命令 | 数据说明
0x01 | 开始 | 测心率 | 手机 → 手表 | 11 00 01 00 01 03 | 类型 1B，不带参数。手表回 0x02。示例：03 心率
|  | 测血压 | 手机 → 手表 | 11 00 01 00 01 04 | 示例：04 血压
|  | 实时心率 | 手机 → 手表 | 11 00 01 00 01 0D | 示例：0D 实时心率，手表只当心率带用
0x02 | 开始回应 | 已开始 | 手表 → 手机 | 11 00 02 00 04 03 00 00 1E | 类型 1B + 结果 1B（00 已开始，01 忙，02 未佩戴，03 不支持，04 电量低，05 充电中，06 参数错误）+ 预计时长 2B（秒；实时心率填 0 表示不定；结果不是 00 时填 0）。示例：03 心率；00 已开始；00 1E 预计 30 秒
|  | 实时心率已开始 | 手表 → 手机 | 11 00 02 00 04 0D 00 00 00 | 示例：0D 实时心率；00 已开始；00 00 不定
|  | 忙 | 手表 → 手机 | 11 00 02 00 04 04 01 00 00 | 示例：04 血压；01 忙，已有测量、实时心率、运动或心电在进行（包括手表上发起的），App 可以发 0x04 查是什么
|  | 未佩戴 | 手表 → 手机 | 11 00 02 00 04 05 02 00 00 | 示例：05 血氧；02 未佩戴
|  | 不支持 | 手表 → 手机 | 11 00 02 00 04 09 03 00 00 | 示例：09 血糖；03 这个手表不支持
0x03 | 停止 | 停止测量 | 手机 → 手表 | 11 00 03 00 01 03 | 类型 1B。手表不单独回应，停止后发 0x07（01 手机停止）；没有在进行这项时忽略。示例：03 心率
|  | 停止实时心率 | 手机 → 手表 | 11 00 03 00 01 0D | 示例：0D 实时心率
0x04 | 查询状态 | 查询 | 手机 → 手表 | 11 00 04 00 00 | 无 Value，三组共用。手表回 0x05。重连登录后发一次
0x05 | 状态 | 空闲 | 手表 → 手机 | 11 00 05 00 07 00 FF FF FF FF FF FF | 状态 1B（00 空闲，01 进行中，02 已暂停）+ 类型 1B + 发起方 1B（00 手机，01 手表）+ 开始时间 4B；空闲时后面 6 字节填 FF。三组共用，手表只在回 0x04 时发。示例：00 空闲
|  | 手机发起的心率 | 手表 → 手机 | 11 00 05 00 07 01 03 00 6A CC 9A 88 | 示例：01 进行中；03 心率；00 手机发起；6A CC 9A 88 08:30 开始
|  | 手表上发起的血压 | 手表 → 手机 | 11 00 05 00 07 01 04 01 6A CC A1 90 | 示例：01 进行中；04 血压；01 手表上发起；6A CC A1 90 09:00 开始。App 这时发开始会回忙
|  | 手机发起的运动 | 手表 → 手机 | 11 00 05 00 07 01 0A 00 6A CC 9A 88 | 示例：01 进行中；0A 运动；00 手机发起；08:30 开始。重连后查询时，手表接着恢复发 0x13
|  | 运动已暂停 | 手表 → 手机 | 11 00 05 00 07 02 0A 00 6A CC 9A 88 | 示例：02 已暂停；0A 运动；00 手机发起
|  | 手表上发起的运动 | 手表 → 手机 | 11 00 05 00 07 01 0A 01 6A CC 85 70 | 示例：01 进行中；0A 运动；01 手表上发起；6A CC 85 70 07:00 开始。App 不收实时数据，也不能控制
|  | 心电中 | 手表 → 手机 | 11 00 05 00 07 01 0C 00 6A CC 9A 88 | 示例：01 进行中；0C 心电；00 手机发起
0x06 | 实时数据 | 心率 | 手表 → 手机 | 11 00 06 00 04 03 01 32 48 | 类型 1B + 版本 1B + 数据（按类型定，见 2.4）。测量中约每秒一条，只发手机发起的。示例：03 心率；01 版本 1；32 进度 50%；48 72 bpm
|  | 心率还没出值 | 手表 → 手机 | 11 00 06 00 04 03 01 0A FF | 示例：0A 进度 10%；FF 还没出值
|  | 血压 | 手表 → 手机 | 11 00 06 00 04 04 01 28 4B | 示例：04 血压；28 进度 40%；4B 过程中心率 75 bpm
|  | 血氧 | 手表 → 手机 | 11 00 06 00 04 05 01 50 62 | 示例：05 血氧；50 进度 80%；62 血氧 98%
|  | 体温 | 手表 → 手机 | 11 00 06 00 05 08 01 3C 0E 44 | 示例：08 体温；3C 进度 60%；0E 44 体温 36.52 ℃
|  | 实时心率 | 手表 → 手机 | 11 00 06 00 03 0D 01 48 | 示例：0D 实时心率；01 版本 1；48 72 bpm（没戴好、还没出值填 FF）
0x07 | 结果 | 心率成功 | 手表 → 手机 | 11 00 07 00 08 03 00 01 6A CC 9A A6 48 | 类型 1B + 结果 1B（00 成功，01 手机停止，02 手表上停止，03 未佩戴，04 信号差，05 超时，06 被打断）+ 记录版本 1B + 记录。记录格式和 0x05 同一类型的记录相同；不成功时只有类型 + 结果。示例：03 心率；00 成功；01 记录 v1；6A CC 9A A6 48 = 08:30:30，72 bpm
|  | 血压成功 | 手表 → 手机 | 11 00 07 00 09 04 00 01 6A CC 9A C4 78 50 | 示例：04 血压；00 成功；01 记录 v1；6A CC 9A C4 78 50 = 08:31，120 / 80 mmHg
|  | 手机停止 | 手表 → 手机 | 11 00 07 00 02 03 01 | 示例：03 心率；01 手机停止，没有结果
|  | 中途摘下 | 手表 → 手机 | 11 00 07 00 02 04 03 | 示例：04 血压；03 未佩戴（中途摘下）
|  | 信号差 | 手表 → 手机 | 11 00 07 00 02 05 04 | 示例：05 血氧；04 信号差（动作太大、没戴好）
|  | 实时心率停止 | 手表 → 手机 | 11 00 07 00 02 0D 01 | 示例：0D 实时心率；01 手机停止，没有记录
0x10 | 运动开始 | 户外跑步 | 手机 → 手表 | 11 00 10 00 01 01 | 运动模式 1B（见 3.3）。手表回 0x11。示例：01 户外跑步
|  | 跳绳 | 手机 → 手表 | 11 00 10 00 01 09 | 示例：09 跳绳
0x11 | 运动开始回应 | 已开始 | 手表 → 手机 | 11 00 11 00 02 01 00 | 运动模式 1B + 结果 1B（00 已开始，01 忙，02 不支持这个运动模式，03 电量低，04 充电中）。示例：01 户外跑步；00 已开始
|  | 忙 | 手表 → 手机 | 11 00 11 00 02 01 01 | 示例：01 忙，已经在运动（包括手表上发起的），或单项测量、心电在进行；App 可以发 0x04 查
|  | 不支持 | 手表 → 手机 | 11 00 11 00 02 19 02 | 示例：19 滑雪；02 这个手表不支持
0x12 | 运动控制 | 暂停 | 手机 → 手表 | 11 00 12 00 01 01 | 动作 1B（00 结束，01 暂停，02 继续）。手表不单独回应：暂停、继续看 0x13 的状态，结束看 0x14；已经是目标状态、没有在进行的运动时忽略。示例：01 暂停
|  | 继续 | 手机 → 手表 | 11 00 12 00 01 02 | 示例：02 继续
|  | 结束 | 手机 → 手表 | 11 00 12 00 01 00 | 示例：00 结束
0x13 | 运动实时数据 | 运动中 | 手表 → 手机 | 11 00 13 00 18 01 01 01 6A CC 9A 88 00 00 02 58 8C 00 00 06 40 00 00 05 DC 00 00 03 E8 | 版本 1B + 运动模式 1B + 状态 1B（01 运动中，02 已暂停）+ 开始时间 4B + 运动时长 4B（秒，不含暂停）+ 心率 1B + 步数 4B + 距离 4B（m）+ 卡路里 4B（0.1 kcal）。字段是草案，见第 9 节。示例：01 版本 1；01 户外跑步；运动中；08:30 开始；10 分 0 秒；140 bpm；1600 步；1500 m；100.0 kcal
|  | 已暂停 | 手表 → 手机 | 11 00 13 00 18 01 01 02 6A CC 9A 88 00 00 04 B0 91 00 00 0C 80 00 00 0B B8 00 00 07 D0 | 暂停中也每秒发，时长不再增加。示例：01 户外跑步；已暂停；08:30 开始；20 分 0 秒；145 bpm；3200 步；3000 m；200.0 kcal
|  | 跳绳 | 手表 → 手机 | 11 00 13 00 18 01 09 01 6A CC 9A 88 00 00 01 2C FF 00 00 00 00 00 00 00 00 00 00 01 C2 | 不计步、不算距离的运动填 0。示例：09 跳绳；运动中；08:30 开始；5 分 0 秒；没出值；0 步；0 m；45.0 kcal
0x14 | 运动结束 | 已保存 | 手表 → 手机 | 11 00 14 … 00 00 01 … | 结果 1B（00 已保存，01 时间太短未保存）+ 结束方 1B（00 手机，01 手表上结束，02 手表自动结束）+ 记录版本 1B + 运动记录。运动记录和 0x05 类型 0x0A 相同（待定义），这里用 … 代替。示例：00 已保存；00 手机结束；01 记录 v1
|  | 手表上结束 | 手表 → 手机 | 11 00 14 … 00 01 01 … | 示例：00 已保存；01 用户在手表上结束；01 记录 v1
|  | 低电自动结束 | 手表 → 手机 | 11 00 14 … 00 02 01 … | 示例：00 已保存；02 手表自动结束（低电）；01 记录 v1
|  | 时间太短 | 手表 → 手机 | 11 00 14 00 02 01 00 | 示例：01 时间太短未保存；00 手机结束；没有记录
0x15 | 查询运动模式 | 查询 | 手机 → 手表 | 11 00 15 00 00 | 无 Value。手表回 0x16。登录后查一次
0x16 | 运动模式列表 | 支持 8 种 | 手表 → 手机 | 11 00 16 00 09 08 01 02 03 07 08 09 0A 0D | 个数 1B + 运动模式 1B × 个数。示例：08 共 8 种；01 户外跑步，02 室内跑步，03 户外步行，07 户外骑行，08 动感单车，09 跳绳，0A 自由训练，0D 瑜伽
0x20 | 心电开始 | 开始测量 | 手机 → 手表 | 11 00 20 00 00 | 无 Value。手表回 0x21
0x21 | 心电开始回应 | 已开始 | 手表 → 手机 | 11 00 21 00 07 00 00 1E 02 00 07 D0 | 结果 1B（00 已开始，01 忙，02 未佩戴，03 不支持，04 电量低，05 充电中）+ 预计时长 2B（秒）+ 采样率 2B（Hz）+ 幅值单位 2B（每个采样值多少 nV）；结果不是 00 时后面填 0。示例：00 已开始；00 1E 30 秒；02 00 512 Hz；07 D0 每个采样值 2000 nV（2 μV）
|  | 忙 | 手表 → 手机 | 11 00 21 00 07 01 00 00 00 00 00 00 | 示例：01 忙，单项测量、运动或另一次心电在进行
|  | 未佩戴 | 手表 → 手机 | 11 00 21 00 07 02 00 00 00 00 00 00 | 示例：02 未佩戴
0x22 | 心电停止 | 停止测量 | 手机 → 手表 | 11 00 22 00 00 | 无 Value。手表不单独回应，停止后发 0x25（01 手机停止）
0x23 | 心电波形 | 第 0 帧 | 手表 → 手机 | 11 00 23 00 13 00 00 08 00 0C 00 12 00 1E 00 78 01 E0 00 96 FF D8 00 05 | 序号 2B + 点数 1B + 采样值 2B × 点数（有符号）。实际一帧约 51 点，示例只放 8 点。示例：00 00 第 0 帧；08 8 个点；12，18，30，120，480，150，-40，5（× 2 μV，最大 0.96 mV）
|  | 第 1 帧 | 手表 → 手机 | 11 00 23 00 13 00 01 08 00 08 00 06 00 0A 00 0E 00 16 00 1E 00 1A 00 12 | 示例：00 01 第 1 帧；08 8 个点；8，6，10，14，22，30，26，18
0x24 | 心电实时参数 | 正常 | 手表 → 手机 | 11 00 24 00 04 01 1E 00 48 | 版本 1B + 进度 1B（0～100）+ 导联 1B（00 正常，01 脱落）+ 心率 1B（bpm，没出值填 FF）。每秒一条。示例：01 版本 1；1E 进度 30%；00 导联正常；48 72 bpm
|  | 手指离开 | 手表 → 手机 | 11 00 24 00 04 01 28 01 FF | 示例：28 进度停在 40%；01 导联脱落；FF。App 提示把手指放好
0x25 | 心电结果 | 成功 | 手表 → 手机 | 11 00 25 00 10 00 01 6A CC 9A 88 00 1E 48 01 90 00 2D 03 41 01 | 结果 1B（00 成功，01 手机停止，02 手表上停止，03 导联脱落，04 信号差，05 超时，06 被打断）+ 记录版本 1B + 心电记录（14B，见 4.4）；不成功只有结果。示例：00 成功；01 记录 v1；6A CC 9A 88 00 1E 48 01 90 00 2D 03 41 01 = 08:30 开始，30 秒，72 bpm，QT 400 ms，HRV 45 ms，RRI 833 ms，窦性心律
|  | 不给结论 | 手表 → 手机 | 11 00 25 00 10 00 01 6A CC 9A 88 00 1E 48 FF FF FF FF 03 41 00 | 示例：QT、HRV 填 FF FF 不显示；结论 00 未分析
|  | 手机停止 | 手表 → 手机 | 11 00 25 00 01 01 | 示例：01 手机停止，没有记录
|  | 导联脱落 | 手表 → 手机 | 11 00 25 00 01 03 | 示例：03 导联脱落太久，手表结束测量

## 模拟模块(CMD 12)
模拟数据命令（Command 0x12）协议说明
状态：讨论中。调试用：手机告诉手表"生成什么数据"，手表按参数生成历史记录，存进历史存储，和真实数据一样走数据命令 0x05 同步。按天、按小时、单条都用同一个生成命令，区别只在时间段和模式。记录格式和类型码沿用 ws-protocol-data.md。
1. 通用说明
1.1 命令格式（L2 层，不含 L1 帧头）
字段 |  | 长度 |  | 取值 | 说明
L2 Header |  | 2B |  | 12 00 | Command = 0x12 模拟数据命令，Version = 0，Reserve = 0
Key |  | 1B |  | 见 1.2 | 每种消息一个 key
Length |  | 2B |  | Value 的字节数 | 不含 L2 Header、Key、Length 本身
Value |  | 可变 |  | 见第 3 节 | 每种消息各自定义
示例：生成 10-12 全天的心率，每 5 分钟，随机 60～100 L2 Header ¦ Key ¦ Length ¦ Value 12 00 ¦ 01 ¦ 00 15 ¦ 03 6A CC 23 00 6A CD 73 54 00 05 00 00 00 3C 00 64 00 00 00 00
· 多字节整数一律大端序，时间一律用 4B 时间戳（1970 年起的墙上时钟秒），和数据命令 0x05 相同。
· 命令号 0x12：0x11 是点测命令。
1.2 Key 列表
Key | 名称 | 方向 |  | Value | 说明
0x01 | 生成 | 手机 → 手表 |  | 生成参数 21B，见 1.3 | 手表生成完回 0x02
0x02 | 生成回应 | 手表 → 手机 |  | 类型 1B + 结果 1B + 条数 4B | 结果：00 完成，01 不支持这个类型，02 参数错误，03 存储满，04 忙
0x03 | 清除 | 手机 → 手表 |  | 类型 1B + 开始时间 4B + 结束时间 4B | 手表删完回 0x04
0x04 | 清除回应 | 手表 → 手机 |  | 类型 1B + 结果 1B + 删除条数 4B | 结果同 0x02（没有 03）
0x05～0xFF | 保留 | — |  | —
1.3 生成参数（0x01，21B）
偏移 | 字段 |  | 长度 | 说明
0 | 类型 |  | 1B | 数据类型，同 0x05 类型总表（0x01～0x09）；00 = 手表支持的全部类型，这时值范围必须填 0，模式只能 00 或 03
1 | 开始时间 |  | 4B | 第一条的时间
5 | 结束时间 |  | 4B | 最后一条不晚于这个时间；等于开始时间时只生成一条
9 | 间隔 |  | 2B | 分钟；0 = 用这个类型的默认间隔（见第 2 节）。活动固定 15 分钟，睡眠不用
11 | 模式 |  | 1B | 00 随机：在范围内随机，相邻两条平滑变化；01 固定：都取最小值；02 递增：从最小值逐条加 1 到最大值，到顶后从最小值重来；03 典型：手表内置的真实一天，忽略值范围
12 | 同步状态 |  | 1B | 00 未同步，01 已同步。已同步的只有拉取范围选"01 全部"时才拉得到
13 | 值 1 最小 |  | 2B | 每种类型的值 1、值 2 是什么见第 2 节
15 | 值 1 最大 |  | 2B
17 | 值 2 最小 |  | 2B | 这个类型没有值 2 时填 0
19 | 值 2 最大 |  | 2B
· 一个值的最小、最大都填 0 表示用这个类型的默认范围。
· 按天、按小时、单条的区别只在时间段：按天 = 00:00～23:59；按小时 = 某几个小时；单条 = 开始等于结束，配合 01 固定模式就能指定精确的值。
1.4 交互规则
1. 时间戳：从开始时间起，每隔"间隔"生成一条，直到结束时间。活动对齐到 00 / 15 / 30 / 45 分。
2. 写进历史存储：生成的记录和真实数据放在一起，手表不区分，同步走 0x05 的正常流程。
3. 覆盖：同一类型、同一时间戳已经有记录时，用新生成的覆盖，重复生成不会越堆越多；单条也可以用来改掉某个时间点的值。
4. 今日数据：生成或清除了今天的记录后，手表按新的记录重新计算今日数据（0x05 的 0x0B），下次查询或定时通知带新的值。
5. 时间范围：结束时间晚于手表当前时间、开始晚于结束，回 02 参数错误。早于手表保存天数的部分不生成，不报错。
6. 存储满：写到满为止，已经写入的保留，回 03 和实际条数。
7. 互斥：同一时间只能有一个生成或清除；正在同步（0x05 拉取中）、生成、清除时，再收到生成、清除回 04 忙。生成、清除期间收到 0x05 的拉取，0x05 回忙。
8. 回应超时：生成、清除可能要几秒到几十秒（大量数据写 Flash），手机等 60 秒没收到回应视为失败。
9. 清除会把真实数据一起删掉，调试完再清。
1.5 表格说明
· "具体的命令"一列为完整的 L2 数据（十六进制，大端序），可直接对照抓包。按字段分颜色：
配色：12 00 灰色：L2 Header 01 红色加粗：Key 00 15 灰色：Length 03 绿色加粗：Value
· 示例的时间戳：2026-10-12 00:00 = 6A CC 23 00，08:30 = 6A CC 9A 88。
· 每种类型的值、默认间隔和默认范围见"生成规则"工作表；完整过程见"交互示例"工作表；需要固件确认的问题见"待确认"工作表。
3. 具体命令
Key | 名称 | 场景 | 方向 | 具体的命令 | 数据说明
0x01 | 生成 | 最近 7 天全部数据 | 手机 → 手表 | 12 00 01 00 15 00 6A C4 3A 00 6A CD 70 FC 00 00 03 00 00 00 00 00 00 00 00 00 | 类型 1B（00 全部支持的类型）+ 开始时间 4B + 结束时间 4B + 间隔 2B（分钟，0 用默认）+ 模式 1B（00 随机，01 固定，02 递增，03 典型）+ 同步状态 1B（00 未同步，01 已同步）+ 值 1 最小 2B + 值 1 最大 2B + 值 2 最小 2B + 值 2 最大 2B（都填 0 用默认范围）。手表生成完回 0x02。示例：00 全部类型，2026-10-06 00:00～10-12 23:45，默认间隔，03 典型，未同步
|  | 按天：心率 | 手机 → 手表 | 12 00 01 00 15 03 6A CC 23 00 6A CD 73 54 00 05 00 00 00 3C 00 64 00 00 00 00 | 示例：03 心率，10-12 全天，每 5 分钟，00 随机 60～100 bpm，未同步；共 288 条
|  | 按小时：递增 | 手机 → 手表 | 12 00 01 00 15 03 6A CC 93 80 6A CC A1 90 00 01 02 00 00 3C 00 78 00 00 00 00 | 递增模式下数值从最小值逐条加到最大值，到顶后从最小值重来，方便核对有没有丢、顺序对不对。示例：03 心率，08:00～09:00，每 1 分钟，02 递增 60～120；共 61 条
|  | 单条：血压 | 手机 → 手表 | 12 00 01 00 15 04 6A CC 9A 88 6A CC 9A 88 00 00 01 00 00 8C 00 8C 00 5A 00 5A | 开始时间等于结束时间只生成一条；01 固定模式取最小值。示例：04 血压，08:30 一条，固定 140 / 90 mmHg
|  | 睡眠 | 手机 → 手表 | 12 00 01 00 15 02 6A CC 14 F0 6A CC 85 70 00 00 03 00 00 00 00 00 00 00 00 00 | 睡眠按时间段生成一次睡眠：开始 = 入睡，结束 = 醒来；不用值范围。示例：02 睡眠，10-11 23:00 入睡，10-12 07:00 醒来，03 典型
|  | 已同步的体温 | 手机 → 手表 | 12 00 01 00 15 08 6A CC 23 00 6A CC CB C0 00 1E 00 01 0E 10 0E 88 00 00 00 00 | 同步状态 01：只有拉取范围选"01 全部"时才拉得到。示例：08 体温，10-12 00:00～12:00，每 30 分钟，随机 36.00～37.20 ℃，热应激 0，已同步
|  | 活动：固定步数 | 手机 → 手表 | 12 00 01 00 15 01 6A CC 93 80 6A CC 9E 0C 00 00 01 00 04 B0 04 B0 00 6E 00 6E | 活动的时间对齐到 15 分钟，间隔固定 15 分钟。示例：01 活动，08:00～08:45 共 4 个桶，每桶固定 1200 步、平均心率 110
0x02 | 生成回应 | 完成 | 手表 → 手机 | 12 00 02 00 06 03 00 00 00 01 20 | 类型 1B + 结果 1B（00 完成，01 不支持这个类型，02 参数错误，03 存储满，04 忙）+ 条数 4B（实际写入的条数）。示例：心率生成完成，288 条
|  | 全部类型完成 | 手表 → 手机 | 12 00 02 00 06 00 00 00 00 34 BC | 类型 00 时条数是所有类型的总和。示例：13500 条
|  | 存储满 | 手表 → 手机 | 12 00 02 00 06 03 03 00 00 00 78 | 已经写入的保留。示例：写了 120 条后存储满
|  | 忙 | 手表 → 手机 | 12 00 02 00 06 03 04 00 00 00 00 | 正在同步、生成或清除时回忙，什么都不写
0x03 | 清除 | 某天的心率 | 手机 → 手表 | 12 00 03 00 09 03 6A CC 23 00 6A CD 74 44 | 类型 1B（00 全部）+ 开始时间 4B + 结束时间 4B；开始 00 00 00 00、结束 FF FF FF FF 表示所有时间。真实数据和生成的数据一起删。手表删完回 0x04。示例：删除 10-12 的心率
|  | 全部清空 | 手机 → 手表 | 12 00 03 00 09 00 00 00 00 00 FF FF FF FF | 示例：删除手表上所有类型、所有时间的历史数据
0x04 | 清除回应 | 完成 | 手表 → 手机 | 12 00 04 00 06 03 00 00 00 01 20 | 类型 1B + 结果 1B（00 完成，01 不支持这个类型，02 参数错误，04 忙）+ 删除条数 4B。示例：删了 288 条

## 音频模块(CMD 13)
音频命令（Command 0x13）协议说明
状态：讨论中。本文讲手表的经典蓝牙（BR/EDR）音频：蓝牙通话（HFP）和媒体音频（A2DP）。BLE 只负责传"状态、地址、开关、配对控制"，真正的配对和连接由手机系统完成：Android 由 SDK 发起，iOS 由手表发起或用户在系统设置里操作。只有双模手表支持，功能列表 0x31 里一个 bit 控制整个命令。音乐控制、来电仍在通知命令 0x04。
1. 通用说明
1.1 命令格式（L2 层，不含 L1 帧头）
字段 |  | 长度 |  | 取值 | 说明
L2 Header |  | 2B |  | 13 00 | Command = 0x13 音频命令，Version = 0，Reserve = 0
Key |  | 1B |  | 见 1.2 | 每种消息一个 key
Length |  | 2B |  | Value 的字节数 | 不含 L2 Header、Key、Length 本身
Value |  | 可变 |  | 见第 2 节 | 每种消息各自定义
示例：让手表进入可被发现 L2 Header ¦ Key ¦ Length ¦ Value 13 00 ¦ 04 ¦ 00 01 ¦ 01 Value = 01 进入可被发现
· 多字节整数一律大端序；字符串一律 UTF-8，前面带长度，不以 0 结尾。
1.2 Key 列表
Key | 名称 | 方向 |  | Value | 说明
0x01 | 查询音频信息 | 手机 → 手表 |  | 无 | 手表回 0x02
0x02 | 音频信息 | 手表 → 手机 |  | BT 开关 1B + 媒体音频 1B + 自动回连 1B + 连接状态 1B + profile 1B + 配对记录 1B + MAC 6B + 名称长度 1B + 名称 | 查询的回应和主动上报共用
0x03 | 设置音频开关 | 手机 → 手表 |  | BT 开关 1B + 媒体音频 1B + 自动回连 1B | 手表改完回 0x02
0x04 | 配对控制 | 手机 → 手表 |  | 动作 1B | 00 退出可被发现，01 进入可被发现，02 手表主动发起连接。手表回 0x05
0x05 | 配对控制回应 | 手表 → 手机 |  | 动作 1B + 结果 1B | 结果：00 已执行，01 不支持，02 BT 已关闭，03 没有可连接的手机，04 忙
0x06 | 清除配对 | 手机 → 手表 |  | 无 | 手表删完回 0x02
0x07～0xFF | 保留 | — |  | —
1.3 交互规则
1. 只有功能列表 0x31 里"音频"bit 为 1 时才发这个命令；不支持的手表收到后忽略，手机按超时处理。
2. 登录成功后 SDK 查一次 0x01，后续状态变化通过 0x02 主动上报。
3. 主动上报：0x02 里任何一个字段变化时，手表主动发 0x02，例如手表上改了开关、连接上或断开、profile 变化、配对记录被删除。MAC、名称不会变。
4. 一问一答：0x01 回 0x02，0x04 回 0x05，手机等 5 秒。0x03、0x06 没有 L2 回应，但手表处理完一定回一条 0x02（值没变也回），SDK 以这条 0x02 作为结果，5 秒没收到视为失败。
5. 连接状态：BT 关闭时连接状态、profile 都填 0。"已连接"至少有一个 profile 连上；媒体音频关闭时 profile 只有 HFP。
6. Android 配对（SDK 负责）：查 0x02 拿到 MAC → 发 0x04 01 让手表进入可被发现 → 用 MAC 直接发起配对（部分手机要先扫描一次才能配对）→ 系统弹框、用户确认 → 配对成功后连接 HFP、A2DP → 手表上报 0x02 已连接。手表已有配对记录、手机这边也已配对时，只连接，不重新配对。
7. iOS 配对：App 不能直接配对经典蓝牙。发 0x04 02 让手表发起连接，iPhone 弹系统配对框；或者发 0x04 01，引导用户到系统设置里按 0x02 的名称找到手表。
8. 解绑：App 解绑手表时先发 0x06，手表断开并删除配对记录；Android 上 SDK 再删除手机这边的配对，iOS 上提示用户到系统设置里忽略此设备。恢复出厂设置（设置命令 0x34 03）也会清除配对记录。
9. 自动回连：打开时，手表开机、BT 打开、断开后自己回连最近一台配对过的手机，策略由固件定。
10. 扩展：Value 只在末尾追加字段，接收方遇到多出的字节直接忽略。
1.4 表格说明
· "具体的命令"一列为完整的 L2 数据（十六进制，大端序），可直接对照抓包。按字段分颜色：
配色：13 00 灰色：L2 Header 04 红色加粗：Key 00 01 灰色：Length 01 绿色加粗：Value
· 示例的 MAC 都是 AC:23:3F:5A:7B:9C，名称都是 WS Watch。
· 完整过程见"交互示例"工作表；需要固件确认和待讨论的问题见"待确认"工作表。
2. 具体命令
Key | 名称 | 场景 | 方向 | 具体的命令 | 数据说明
0x01 | 查询音频信息 | 查询 | 手机 → 手表 | 13 00 01 00 00 | 无。手表回 0x02。登录后 SDK 查一次
0x02 | 音频信息 | 未配对 | 手表 → 手机 | 13 00 02 00 15 01 01 01 00 00 00 AC 23 3F 5A 7B 9C 08 57 53 20 57 61 74 63 68 | BT 开关 1B（00 关，01 开）+ 媒体音频 1B（00 关，01 开）+ 自动回连 1B（00 关，01 开）+ 连接状态 1B（00 未连接，01 可被发现，02 连接中，03 已连接）+ 已连接的 profile 1B（bit0 HFP 通话，bit1 A2DP 媒体，其它保留）+ 配对记录 1B（00 没有，01 有）+ 经典蓝牙 MAC 6B + 名称长度 1B + 名称 N B（UTF-8）。查询的回应和主动上报共用。MAC 按显示顺序，第一个字节是最左边一段。示例：BT 开，媒体音频开，自动回连开，未连接，没有配对记录；MAC AC:23:3F:5A:7B:9C；名称 WS Watch
|  | 可被发现 | 手表 → 手机 | 13 00 02 00 15 01 01 01 01 00 00 AC 23 3F 5A 7B 9C 08 57 53 20 57 61 74 63 68 | 收到 0x04 01 后进入可被发现，手机能搜到、能发起配对。示例：可被发现
|  | 连接中 | 手表 → 手机 | 13 00 02 00 15 01 01 01 02 00 00 AC 23 3F 5A 7B 9C 08 57 53 20 57 61 74 63 68 | 示例：手机发起配对或手表在回连，连接中
|  | 已连接 | 手表 → 手机 | 13 00 02 00 15 01 01 01 03 03 01 AC 23 3F 5A 7B 9C 08 57 53 20 57 61 74 63 68 | 示例：已连接，HFP 和 A2DP 都连上（profile 03），有配对记录
|  | 只连了通话 | 手表 → 手机 | 13 00 02 00 15 01 00 01 03 01 01 AC 23 3F 5A 7B 9C 08 57 53 20 57 61 74 63 68 | 媒体音频关闭时只有 HFP。示例：媒体音频关，已连接，profile 01
|  | 断开 | 手表 → 手机 | 13 00 02 00 15 01 01 01 00 00 01 AC 23 3F 5A 7B 9C 08 57 53 20 57 61 74 63 68 | 示例：手机走远或关了蓝牙，断开；配对记录还在
|  | BT 关闭 | 手表 → 手机 | 13 00 02 00 15 00 01 01 00 00 01 AC 23 3F 5A 7B 9C 08 57 53 20 57 61 74 63 68 | BT 关闭时连接状态、profile 都是 0。示例：用户在手表上关了 BT
0x03 | 设置音频开关 | 只开通话 | 手机 → 手表 | 13 00 03 00 03 01 00 01 | BT 开关 1B + 媒体音频 1B + 自动回连 1B，取值同 0x02，整体覆盖。没有 L2 回应，手表改完回一条 0x02（值没变也回）。不支持的项手表忽略，以 0x02 为准。示例：BT 开，媒体音频关，自动回连开
|  | 关闭 BT | 手机 → 手表 | 13 00 03 00 03 00 01 01 | 关闭 BT 会断开经典蓝牙，BLE 不受影响。示例：BT 关
0x04 | 配对控制 | 进入可被发现 | 手机 → 手表 | 13 00 04 00 01 01 | 动作 1B：00 退出可被发现，01 进入可被发现（多久自动退出由手表定），02 手表主动发起连接（有配对记录时回连这台手机，没有时向当前 BLE 连接的手机发起配对，主要给 iOS 用）。手表回 0x05，状态变化看 0x02。示例：进入可被发现
|  | 手表发起连接 | 手机 → 手表 | 13 00 04 00 01 02 | iOS 上 App 不能直接配对经典蓝牙，让手表发起，iPhone 弹系统配对框。示例：手表发起连接
|  | 退出可被发现 | 手机 → 手表 | 13 00 04 00 01 00 | 示例：用户取消配对引导
0x05 | 配对控制回应 | 已执行 | 手表 → 手机 | 13 00 05 00 02 01 00 | 动作 1B（同 0x04）+ 结果 1B：00 已执行，01 不支持，02 BT 已关闭，03 没有可连接的手机，04 忙（通话中、固件升级中）。示例：进入可被发现，已执行
|  | BT 已关闭 | 手表 → 手机 | 13 00 05 00 02 02 02 | 示例：手表发起连接失败，BT 已关闭，App 提示先打开 BT（可发 0x03）
0x06 | 清除配对 | 清除 | 手机 → 手表 | 13 00 06 00 00 | 无。手表断开经典蓝牙、删除配对记录。没有 L2 回应，手表删完回一条 0x02（配对记录 00）。App 解绑手表时发；Android 上 SDK 同时删除手机这边的配对

## 日志模块(CMD 0A)
日志命令（Command 0x0A）协议说明
状态：讨论中。只做实时日志，用于联调：App 打开后手表把日志实时发过来，SDK 存成文件。日志命令包含三个 key，结构保持稳定，只补充细节。手表上保存的日志、崩溃信息本阶段不拉取；崩溃信息保留 08 Dump Stack 命令，见第 4 节。
1. 通用说明
1.1 命令格式（L2 层，不含 L1 帧头）
字段 |  | 长度 |  | 取值 | 说明
L2 Header |  | 2B |  | 0A 00 | Command = 0x0A 日志命令，Version = 0，Reserve = 0
Key |  | 1B |  | 见 1.2 | 每种消息一个 key
Length |  | 2B |  | Value 的字节数 | 不含 L2 Header、Key、Length 本身
Value |  | 可变 |  | 见第 2 节 | 只有 0x03 带数据
示例：打开日志 L2 Header ¦ Key ¦ Length 0A 00 ¦ 01 ¦ 00 00
1.2 Key 列表
Key | 名称 | 方向 |  | Value | 说明
0x01 | 打开日志 | 手机 → 手表 |  | 无 | 没有 L2 回应
0x02 | 关闭日志 | 手机 → 手表 |  | 无 | 没有 L2 回应
0x03 | 日志发送 | 手表 → 手机 |  | 日志内容 0～499 字节 | 打开期间持续发
0x04～0xFF | 保留 | — |  | —
1.3 交互规则
1. 打开、关闭都没有 L2 回应，只有 L1 ACK。打开后一直收不到 0x03，说明固件不支持或当前没有日志，SDK 不报错。
2. 日志内容由固件原样输出（文本或固件自己的格式），SDK 不解析、不拆行，按收到的顺序把原始字节追加到文件，文件按"设备 + 打开时间"命名，路径交给 App。
3. 一帧最多 499 字节，可以带多行；一行太长时固件可以拆到多帧，SDK 只管按顺序拼接。
4. 断开连接后手表自动关闭日志，不保存"已打开"的状态；重连后要再发 0x01。
5. 日志会占用蓝牙带宽、增加功耗，量产 App 不打开，只在 Demo 调试页和联调时用。打开期间其它命令照常收发。
6. 关闭后手表不再发 0x03；关闭前已经在路上的帧，SDK 照常写进文件。
1.4 表格说明
· "具体的命令"一列为完整的 L2 数据（十六进制，大端序），可直接对照抓包。按字段分颜色：
配色：0A 00 灰色：L2 Header 03 红色加粗：Key 00 12 灰色：Length 5B 49 5D 绿色加粗：Value
· 完整过程见"交互示例"工作表；需要固件确认的问题见"待确认"工作表。
2. 具体命令
Key | 名称 | 场景 | 方向 | 具体的命令 | 数据说明
0x01 | 打开日志 | 打开 | 手机 → 手表 | 0A 00 01 00 00 | 无。手表开始通过 0x03 往外发日志。没有 L2 回应；固件不支持时收不到日志
0x02 | 关闭日志 | 关闭 | 手机 → 手表 | 0A 00 02 00 00 | 无。手表停止发日志。没有 L2 回应
0x03 | 日志发送 | 一行 | 手表 → 手机 | 0A 00 03 00 12 5B 49 5D 20 62 6C 65 3A 20 6C 6F 67 69 6E 20 6F 6B 0A | 日志内容 0～499 字节，固件原样输出，SDK 不解析，按原始字节存文件。示例：[I] ble: login ok
|  | 多行 | 手表 → 手机 | 0A 00 03 00 22 5B 57 5D 20 68 72 3A 20 73 69 67 6E 61 6C 20 77 65 61 6B 0A 5B 49 5D 20 68 72 3A 20 72 65 74 72 79 0A | 一帧可以带多行，行之间用换行（0A）分隔。示例：两行

## 天气类型
取值 | 天气 | 英文
0x00 | 其他 | Other
0x01 | 晴 | Sunny
0x02 | 多云 | Cloudy
0x03 | 阴天 | Overcast
0x04 | 雨 | Rain
0x05 | 小雨 | Light Rain
0x06 | 中雨 | Moderate Rain
0x07 | 大雨 | Heavy Rain
0x08 | 暴雨 | Storm
0x09 | 阵雨 | Shower Rain
0x0A | 雷阵雨 | Heavy Shower Rain
0x0B | 冰雹 | Freezing Rain
0x0C | 雪 | Snow
0x0D | 小雪 | Light Snow
0x0E | 中雪 | Moderate Snow
0x0F | 大雪 | Heavy Snow
0x10 | 雨夹雪 | Sleet
0x11 | 台风 | Typhoon
0x12 | 沙尘暴 | Duststorm
0x13 | 夜间晴 | Sunny at night
0x14 | 夜间多云 | Cloudy at night
0x15 | 热 | Hot
0x16 | 冷 | Cold
0x17 | 清风 | Breeze
0x18 | 大风 | Gale
0x19 | 雾霭 | Mist
0x1A | 多云转晴 | Cloudy to clear
0x1B～0xFF | 保留 | 新增类型只往后追加

## 语音编码
取值 | 语言 | 英文
0x00（0） | 英文 | English
0x01（1） | 简体中文 | Simplified Chinese
0x02（2） | 繁体中文 | Traditional Chinese
0x03（3） | 阿尔巴尼亚语
0x04（4） | 阿拉伯语
0x05（5） | 阿姆哈拉语
0x06（6） | 阿塞拜疆语
0x07（7） | 爱尔兰语
0x08（8） | 爱沙尼亚语
0x09（9） | 巴斯克语
0x0A（10） | 白俄罗斯语
0x0B（11） | 保加利亚语
0x0C（12） | 冰岛语
0x0D（13） | 波兰语
0x0E（14） | 波斯尼亚语
0x0F（15） | 波斯语
0x10（16） | 布尔语
0x11（17） | 丹麦语
0x12（18） | 德语
0x13（19） | 俄语
0x14（20） | 法语
0x15（21） | 菲律宾语
0x16（22） | 芬兰语
0x17（23） | 弗里西语
0x18（24） | 高棉语
0x19（25） | 格鲁吉亚语
0x1A（26） | 古吉拉特语
0x1B（27） | 哈萨克语
0x1C（28） | 海地克里奥尔语
0x1D（29） | 韩语
0x1E（30） | 豪萨语
0x1F（31） | 荷兰语
0x20（32） | 吉尔吉斯语
0x21（33） | 加利西亚语
0x22（34） | 加泰罗尼亚语
0x23（35） | 捷克语
0x24（36） | 卡纳达语
0x25（37） | 科西嘉语
0x26（38） | 克罗地亚语
0x27（39） | 库尔德语
0x28（40） | 拉丁语
0x29（41） | 拉脱维亚语
0x2A（42） | 老挝语
0x2B（43） | 立陶宛语
0x2C（44） | 卢森堡语
0x2D（45） | 罗马尼亚语
0x2E（46） | 马尔加什语
0x2F（47） | 马耳他语
0x30（48） | 马拉地语
0x31（49） | 马拉雅拉姆语
0x32（50） | 马来语
0x33（51） | 马其顿语
0x34（52） | 毛利语
0x35（53） | 蒙古语
0x36（54） | 孟加拉语
0x37（55） | 缅甸语
0x38（56） | 苗语
0x39（57） | 南非科萨语
0x3A（58） | 南非祖鲁语
0x3B（59） | 尼泊尔语
0x3C（60） | 挪威语
0x3D（61） | 旁遮普语
0x3E（62） | 葡萄牙语
0x3F（63） | 普什图语
0x40（64） | 齐切瓦语
0x41（65） | 日语
0x42（66） | 瑞典语
0x43（67） | 萨摩亚语
0x44（68） | 塞尔维亚语
0x45（69） | 塞索托语
0x46（70） | 僧伽罗语
0x47（71） | 世界语
0x48（72） | 斯洛伐克语
0x49（73） | 斯洛文尼亚语
0x4A（74） | 斯瓦希里语
0x4B（75） | 苏格兰盖尔语
0x4C（76） | 宿务语
0x4D（77） | 索马里语
0x4E（78） | 塔吉克语
0x4F（79） | 泰卢固语
0x50（80） | 泰米尔语
0x51（81） | 泰语
0x52（82） | 土耳其语
0x53（83） | 威尔士语
0x54（84） | 乌尔都语
0x55（85） | 乌克兰语
0x56（86） | 乌兹别克语
0x57（87） | 西班牙语
0x58（88） | 希伯来语
0x59（89） | 希腊语
0x5A（90） | 夏威夷语
0x5B（91） | 信德语
0x5C（92） | 匈牙利语
0x5D（93） | 修纳语
0x5E（94） | 亚美尼亚语
0x5F（95） | 伊博语
0x60（96） | 意大利语
0x61（97） | 意第绪语
0x62（98） | 印地语
0x63（99） | 印尼语
0x64（100） | 印尼爪哇语
0x65（101） | 约鲁巴语
0x66（102） | 越南语
0x67～0xFF | 保留 | 新增语言只往后追加